## Data
Header Information | measured depth (ft) | inclination (°) | azimuth (°) | true vertical depth (ft) | northing +N/-S (ft) | easting +E/-W (ft)
Operator Name | 0 | 0 | 0 | 0 | 0 | 0
Encana Oil & Gas | 100 | 0 | 0 | 100 | 0 | 0
Operator Number | 200 | 0 | 0 | 200 | 0 | 0
100185 | 300 | 1 | 192.16 | 300 | -0.9 | -0.2
Well Name and Number | 400 | 2 | 192.16 | 400 | -3.4 | -0.7
Billings 2H-18H | 500 | 3 | 192.16 | 499.9 | -7.7 | -1.7
API Number (if available) | 600 | 4 | 192.16 | 599.7 | -13.6 | -2.9
| 700 | 5 | 192.16 | 699.4 | -21.3 | -4.6
Location: QQ SEC TWP RGE | 800 | 6 | 192.16 | 798.9 | -30.7 | -6.6
S18-T3N-R68W | 900 | 7 | 192.16 | 898.3 | -41.7 | -9
Citing Type: Planned or Actual | 1000 | 8 | 192.16 | 997.4 | -54.5 | -11.7
Planned | 1100 | 9 | 192.16 | 1096.3 | -69 | -14.9
Deviation Indicator | 1200 | 10 | 192.16 | 1194.9 | -85.1 | -18.3
Directional | 1300 | 11 | 192.16 | 1293.3 | -102.9 | -22.2
North Reference | 1400 | 12 | 192.16 | 1391.2 | -122.4 | -26.4
True | 1500 | 13 | 192.16 | 1488.9 | -143.6 | -30.9
Grid Type | 1600 | 14 | 192.16 | 1586.1 | -166.4 | -35.9
#VALUE! | 1705.6 | 15.06 | 192.16 | 1688.4 | -192.3 | -41.4
| 1800 | 15.06 | 192.16 | 1779.5 | -216.2 | -46.6
| 1900 | 15.06 | 192.16 | 1876.1 | -241.6 | -52.1
| 2000 | 15.06 | 192.16 | 1972.6 | -267 | -57.5
| 2100 | 15.06 | 192.16 | 2069.2 | -292.4 | -63
| 2200 | 15.06 | 192.16 | 2165.8 | -317.8 | -68.5
| 2300 | 15.06 | 192.16 | 2262.3 | -343.2 | -74
| 2400 | 15.06 | 192.16 | 2358.9 | -368.6 | -79.4
| 2500 | 15.06 | 192.16 | 2455.5 | -394 | -84.9
| 2600 | 15.06 | 192.16 | 2552 | -419.4 | -90.4
| 2700 | 15.06 | 192.16 | 2648.6 | -444.8 | -95.9
| 2800 | 15.06 | 192.16 | 2745.2 | -470.2 | -101.3
| 2900 | 15.06 | 192.16 | 2841.7 | -495.6 | -106.8
| 3000 | 15.06 | 192.16 | 2938.3 | -521 | -112.3
| 3100 | 15.06 | 192.16 | 3034.9 | -546.4 | -117.7
| 3200 | 15.06 | 192.16 | 3131.4 | -571.8 | -123.2
| 3300 | 15.06 | 192.16 | 3228 | -597.2 | -128.7
| 3400 | 15.06 | 192.16 | 3324.6 | -622.5 | -134.2
| 3500 | 15.06 | 192.16 | 3421.1 | -647.9 | -139.6
| 3600 | 15.06 | 192.16 | 3517.7 | -673.3 | -145.1
| 3700 | 15.06 | 192.16 | 3614.3 | -698.7 | -150.6
| 3800 | 15.06 | 192.16 | 3710.8 | -724.1 | -156
| 3900 | 15.06 | 192.16 | 3807.4 | -749.5 | -161.5
| 4000 | 15.06 | 192.16 | 3904 | -774.9 | -167
| 4100 | 15.06 | 192.16 | 4000.5 | -800.3 | -172.5
| 4200 | 15.06 | 192.16 | 4097.1 | -825.7 | -177.9
| 4300 | 15.06 | 192.16 | 4193.7 | -851.1 | -183.4
| 4400 | 15.06 | 192.16 | 4290.2 | -876.5 | -188.9
| 4500 | 15.06 | 192.16 | 4386.8 | -901.9 | -194.4
| 4600 | 15.06 | 192.16 | 4483.4 | -927.3 | -199.8
| 4700 | 15.06 | 192.16 | 4579.9 | -952.7 | -205.3
| 4800 | 15.06 | 192.16 | 4676.5 | -978.1 | -210.8
| 4900 | 15.06 | 192.16 | 4773.1 | -1003.5 | -216.2
| 4956.7 | 15.06 | 192.16 | 4827.8 | -1017.9 | -219.3
| 5000 | 14.19 | 192.16 | 4869.7 | -1028.5 | -221.6
| 5100 | 12.19 | 192.16 | 4967.1 | -1050.8 | -226.5
| 5200 | 10.19 | 192.16 | 5065.2 | -1069.8 | -230.5
| 5300 | 8.19 | 192.16 | 5163.9 | -1085.4 | -233.9
| 5400 | 6.19 | 192.16 | 5263.1 | -1097.7 | -236.5
| 5500 | 4.19 | 192.16 | 5362.7 | -1106.5 | -238.5
| 5600 | 2.19 | 192.16 | 5462.5 | -1112 | -239.6
| 5709.5 | 0 | 0 | 5572 | -1114 | -240.1
| 5800 | 0 | 0 | 5662.5 | -1114 | -240.1
| 5900 | 0 | 0 | 5762.5 | -1114 | -240.1
| 6000 | 0 | 0 | 5862.5 | -1114 | -240.1
| 6100 | 0 | 0 | 5962.5 | -1114 | -240.1
| 6200 | 0 | 0 | 6062.5 | -1114 | -240.1
| 6300 | 0 | 0 | 6162.5 | -1114 | -240.1
| 6400 | 0 | 0 | 6262.5 | -1114 | -240.1
| 6500 | 0 | 0 | 6362.5 | -1114 | -240.1
| 6550.1 | 0 | 0 | 6412.6 | -1114 | -240.1
| 6600 | 3.99 | 90 | 6462.4 | -1114 | -238.3
| 6650 | 7.99 | 90 | 6512.2 | -1114 | -233.1
| 6700 | 11.99 | 90 | 6561.4 | -1114 | -224.4
| 6750 | 15.99 | 90 | 6609.9 | -1114 | -212.4
| 6800 | 19.99 | 90 | 6657.4 | -1114 | -196.9
| 6850 | 23.99 | 90 | 6703.8 | -1114 | -178.2
| 6900 | 27.99 | 90 | 6748.7 | -1114 | -156.3
| 6950 | 31.99 | 90 | 6792 | -1114 | -131.3
| 7000 | 35.99 | 90 | 6833.5 | -1114 | -103.3
| 7050 | 39.99 | 90 | 6872.9 | -1114 | -72.6
| 7100 | 43.99 | 90 | 6910 | -1114 | -39.1
| 7150 | 47.99 | 90 | 6944.8 | -1114 | -3.2
| 7200 | 51.99 | 90 | 6976.9 | -1114 | 35.1
| 7250 | 55.99 | 90 | 7006.3 | -1114 | 75.5
| 7300 | 59.99 | 90 | 7032.8 | -1114 | 117.9
| 7350 | 63.99 | 90 | 7056.3 | -1114 | 162.1
| 7400 | 67.99 | 90 | 7076.6 | -1114 | 207.7
| 7450 | 71.99 | 90 | 7093.7 | -1114 | 254.7
| 7500 | 75.99 | 90 | 7107.5 | -1114 | 302.8
| 7550 | 79.99 | 90 | 7117.9 | -1114 | 351.7
| 7600 | 83.99 | 90 | 7124.9 | -1114 | 401.2
| 7650 | 87.99 | 90 | 7128.4 | -1114 | 451
| 7662.6 | 89 | 90 | 7128.7 | -1114 | 463.6
| 7700 | 89 | 90 | 7129.3 | -1114 | 501
| 7800 | 89 | 90 | 7131.1 | -1114 | 601
| 7900 | 89 | 90 | 7132.8 | -1114 | 701
| 8000 | 89 | 90 | 7134.6 | -1114 | 801
| 8100 | 89 | 90 | 7136.3 | -1113.9 | 901
| 8200 | 89 | 90 | 7138.1 | -1113.9 | 1000.9
| 8300 | 89 | 90 | 7139.8 | -1113.9 | 1100.9
| 8400 | 89 | 90 | 7141.6 | -1113.9 | 1200.9
| 8500 | 89 | 90 | 7143.3 | -1113.9 | 1300.9
| 8600 | 89 | 90 | 7145 | -1113.9 | 1400.9
| 8700 | 89 | 90 | 7146.8 | -1113.9 | 1500.9
| 8800 | 89 | 90 | 7148.5 | -1113.9 | 1600.8
| 8900 | 89 | 90 | 7150.3 | -1113.9 | 1700.8
| 9000 | 89 | 90 | 7152 | -1113.9 | 1800.8
| 9100 | 89 | 90 | 7153.8 | -1113.9 | 1900.8
| 9200 | 89 | 90 | 7155.5 | -1113.9 | 2000.8
| 9300 | 89 | 90 | 7157.3 | -1113.9 | 2100.8
| 9400 | 89 | 90 | 7159 | -1113.9 | 2200.8
| 9500 | 89 | 90 | 7160.8 | -1113.9 | 2300.7
| 9600 | 89 | 90 | 7162.5 | -1113.9 | 2400.7
| 9700 | 89 | 90 | 7164.2 | -1113.9 | 2500.7
| 9800 | 89 | 90 | 7166 | -1113.9 | 2600.7
| 9900 | 89 | 90 | 7167.7 | -1113.9 | 2700.7
| 10000 | 89 | 90 | 7169.5 | -1113.9 | 2800.7
| 10100 | 89 | 90 | 7171.2 | -1113.9 | 2900.6
| 10200 | 89 | 90 | 7173 | -1113.9 | 3000.6
| 10300 | 89 | 90 | 7174.7 | -1113.8 | 3100.6
| 10400 | 89 | 90 | 7176.5 | -1113.8 | 3200.6
| 10500 | 89 | 90 | 7178.2 | -1113.8 | 3300.6
| 10600 | 89 | 90 | 7180 | -1113.8 | 3400.6
| 10700 | 89 | 90 | 7181.7 | -1113.8 | 3500.6
| 10800 | 89 | 90 | 7183.4 | -1113.8 | 3600.5
| 10900 | 89 | 90 | 7185.2 | -1113.8 | 3700.5
| 11000 | 89 | 90 | 7186.9 | -1113.8 | 3800.5
| 11100 | 89 | 90 | 7188.7 | -1113.8 | 3900.5
| 11200 | 89 | 90 | 7190.4 | -1113.8 | 4000.5
| 11300 | 89 | 90 | 7192.2 | -1113.8 | 4100.5
| 11400 | 89 | 90 | 7193.9 | -1113.8 | 4200.5
| 11500 | 89 | 90 | 7195.7 | -1113.8 | 4300.4
| 11600 | 89 | 90 | 7197.4 | -1113.8 | 4400.4
| 11700 | 89 | 90 | 7199.1 | -1113.8 | 4500.4
| 11800 | 89 | 90 | 7200.9 | -1113.8 | 4600.4
| 11900 | 89 | 90 | 7202.6 | -1113.8 | 4700.4
| 12000 | 89 | 90 | 7204.4 | -1113.8 | 4800.4
| 12100 | 89 | 90 | 7206.1 | -1113.8 | 4900.3
| 12200 | 89 | 90 | 7207.9 | -1113.8 | 5000.3
| 12300 | 89 | 90 | 7209.6 | -1113.8 | 5100.3
| 12400 | 89 | 90 | 7211.4 | -1113.8 | 5200.3
| 12500 | 89 | 90 | 7213.1 | -1113.7 | 5300.3
| 12600 | 89 | 90 | 7214.9 | -1113.7 | 5400.3
| 12700 | 89 | 90 | 7216.6 | -1113.7 | 5500.3
| 12800 | 89 | 90 | 7218.3 | -1113.7 | 5600.2
| 12900 | 89 | 90 | 7220.1 | -1113.7 | 5700.2
| 13000 | 89 | 90 | 7221.8 | -1113.7 | 5800.2
| 13100 | 89 | 90 | 7223.6 | -1113.7 | 5900.2
| 13200 | 89 | 90 | 7225.3 | -1113.7 | 6000.2
| 13300 | 89 | 90 | 7227.1 | -1113.7 | 6100.2
| 13400 | 89 | 90 | 7228.8 | -1113.7 | 6200.1
| 13500 | 89 | 90 | 7230.6 | -1113.7 | 6300.1
| 13600 | 89 | 90 | 7232.3 | -1113.7 | 6400.1
| 13700 | 89 | 90 | 7234.1 | -1113.7 | 6500.1
| 13800 | 89 | 90 | 7235.8 | -1113.7 | 6600.1
| 13900 | 89 | 90 | 7237.5 | -1113.7 | 6700.1
| 14000 | 89 | 90 | 7239.3 | -1113.7 | 6800.1
| 14100 | 89 | 90 | 7241 | -1113.7 | 6900
| 14200 | 89 | 90 | 7242.8 | -1113.7 | 7000
| 14300 | 89 | 90 | 7244.5 | -1113.7 | 7100
| 14384.5 | 89 | 90 | 7246 | -1113.7 | 7184.5

## Lookup (hidden)
North Reference | RetunValue | Grid Type | ReturnValue | Deviation Indicator | ReturnValue
| 2 |  | 0 |  | 2
True |  | SPCS-Colorado Central-NAD27 |  | Directional
Grid |  | SPCS-Colorado Central-NAD83 |  | High Angle
|  | SPCS-Colorado North-NAD27 |  | Horizontal
SPCS-Colorado North-NAD83
SPCS-Colorado South-NAD27
SPCS-Colorado South-NAD83
UTM-Zone 12 NAD27
UTM-Zone 12 NAD83
UTM-Zone 13 NAD27
UTM-Zone 13 NAD83