## Data
Header Information | measured depth (ft) | inclination (°) | azimuth (°) | true vertical depth (ft) | northing +N/-S (ft) | easting +E/-W (ft)
Operator Name | 0 | 0 | 0 | 0 | 0 | 0
SWEPI LP | 2279.11 | 0 | 0 | 2279.11 | 0 | 0
Operator Number | 2300 | 1.462 | 62.665 | 2300 | 0.12 | 0.24
78110 | 2350 | 4.962 | 62.665 | 2349.91 | 1.41 | 2.73
Well Name and Number | 2400 | 8.462 | 62.665 | 2399.56 | 4.09 | 7.92
Iles Mountain 1-36 | 2450 | 11.962 | 62.665 | 2448.76 | 8.16 | 15.79
API Number (if available) | 2500 | 15.462 | 62.665 | 2497.33 | 13.6 | 26.32
| 2550 | 18.962 | 62.665 | 2545.08 | 20.4 | 39.46
Location: QQ SEC TWP RGE | 2600 | 22.462 | 62.665 | 2591.84 | 28.52 | 55.16
NWSE Sec.36, T5N,R92W | 2650 | 25.962 | 62.665 | 2637.44 | 37.93 | 73.38
Citing Type: Planned or Actual | 2700 | 29.462 | 62.665 | 2681.7 | 48.61 | 94.03
Actual | 2750 | 32.962 | 62.665 | 2724.45 | 60.5 | 117.04
Deviation Indicator | 2800 | 36.462 | 62.665 | 2765.55 | 73.57 | 142.33
Directional | 2850 | 39.962 | 62.665 | 2804.83 | 87.77 | 169.8
North Reference | 2900 | 43.462 | 62.665 | 2842.15 | 103.05 | 199.35
True | 2950 | 46.962 | 62.665 | 2877.36 | 119.34 | 230.87
Grid Type | 3000 | 50.462 | 62.665 | 2910.35 | 136.59 | 264.24
#VALUE! | 3050 | 53.962 | 62.665 | 2940.98 | 154.73 | 299.34
| 3100 | 57.462 | 62.665 | 2969.15 | 173.7 | 336.03
| 3150 | 60.962 | 62.665 | 2994.74 | 193.42 | 374.18
| 3200 | 64.462 | 62.665 | 3017.66 | 213.82 | 413.65
| 3250 | 67.962 | 62.665 | 3037.82 | 234.83 | 454.29
| 3300 | 71.462 | 62.665 | 3055.15 | 256.36 | 495.94
| 3333.11 | 73.78 | 62.665 | 3065.04 | 270.87 | 524.01
| 3400 | 73.78 | 62.665 | 3083.73 | 300.36 | 581.06
| 3458.27 | 73.78 | 62.665 | 3100 | 326.06 | 630.77
| 3500 | 73.78 | 62.665 | 3111.66 | 344.45 | 666.36
| 3600 | 73.78 | 62.665 | 3139.59 | 388.55 | 751.66
| 3700 | 73.78 | 62.665 | 3167.52 | 432.64 | 836.96
| 3800 | 73.78 | 62.665 | 3195.46 | 476.73 | 922.26
| 3900 | 73.78 | 62.665 | 3223.39 | 520.82 | 1007.55
| 4000 | 73.78 | 62.665 | 3251.32 | 564.91 | 1092.85
| 4100 | 73.78 | 62.665 | 3279.26 | 609 | 1178.15
| 4200 | 73.78 | 62.665 | 3307.19 | 653.1 | 1263.45
| 4300 | 73.78 | 62.665 | 3335.12 | 697.19 | 1348.74
| 4400 | 73.78 | 62.665 | 3363.05 | 741.28 | 1434.04
| 4500 | 73.78 | 62.665 | 3390.99 | 785.37 | 1519.34
| 4600 | 73.78 | 62.665 | 3418.92 | 829.46 | 1604.64
| 4700 | 73.78 | 62.665 | 3446.85 | 873.56 | 1689.93
| 4800 | 73.78 | 62.665 | 3474.78 | 917.65 | 1775.23
| 4900 | 73.78 | 62.665 | 3502.72 | 961.74 | 1860.53
| 5000 | 73.78 | 62.665 | 3530.65 | 1005.83 | 1945.83
| 5100 | 73.78 | 62.665 | 3558.58 | 1049.92 | 2031.12
| 5200 | 73.78 | 62.665 | 3586.51 | 1094.01 | 2116.42
| 5248.28 | 73.78 | 62.665 | 3600 | 1115.3 | 2157.6

## Lookup (hidden)
North Reference | RetunValue | Grid Type | ReturnValue | Deviation Indicator | ReturnValue
| 2 |  | 0 |  | 2
True |  | SPCS-Colorado Central-NAD27 |  | Directional
Grid |  | SPCS-Colorado Central-NAD83 |  | High Angle
|  | SPCS-Colorado North-NAD27 |  | Horizontal
SPCS-Colorado North-NAD83
SPCS-Colorado South-NAD27
SPCS-Colorado South-NAD83
UTM-Zone 12 NAD27
UTM-Zone 12 NAD83
UTM-Zone 13 NAD27
UTM-Zone 13 NAD83