## Data
Header Information | measured depth (ft) | inclination (°) | azimuth (°) | true vertical depth (ft) | northing +N/-S (ft) | easting +E/-W (ft)
Operator Name | 0 | 0 | 0 | 0 | 0 | 0
Kerr-McGee Oil & Gas Onshore LP | 76 | 0.7 | 296 | 76 | 0.2 | -0.4
Operator Number | 163 | 0.7 | 154 | 163 | 0 | -0.7
47120 | 252 | 1.6 | 114.5 | 252 | -1 | 0.7
Well Name and Number | 339 | 2.6 | 85.4 | 338.9 | -1.4 | 3.8
XCEL 14-27 | 416 | 3.6 | 78 | 415.8 | -0.7 | 7.9
API Number (if available) | 507 | 4.5 | 82.3 | 506.6 | 0.3 | 14.2
512335198 | 597 | 5.9 | 87.4 | 596.2 | 1 | 22.3
Location: QQ SEC TWP RGE | 688 | 8.4 | 85.4 | 686.5 | 1.8 | 33.6
SWSW Sec. 27 1N-67W | 779 | 10.2 | 82.5 | 776.3 | 3.3 | 48.3
Citing Type: Planned or Actual | 870 | 12.3 | 81.6 | 865.5 | 5.8 | 65.8
Actual | 960 | 15 | 85.7 | 953 | 8.1 | 86.9
Deviation Indicator | 1051 | 16 | 85.7 | 1040.7 | 9.9 | 111.2
Directional | 1144 | 16.3 | 83.8 | 1130 | 12.3 | 136.9
North Reference | 1307 | 18.6 | 87.5 | 1285.5 | 15.9 | 185.7
True | 1398 | 19.2 | 83.6 | 1371.6 | 18.2 | 215
Grid Type | 1489 | 18.9 | 78.7 | 1457.6 | 22.7 | 244.4
#VALUE! | 1579 | 17.9 | 79.5 | 1543 | 28.1 | 272.2
| 1670 | 18 | 80.2 | 1629.6 | 33.1 | 299.9
| 1761 | 17.7 | 81 | 1716.2 | 37.6 | 327.4
| 1852 | 16.6 | 82.2 | 1803.2 | 41.5 | 353.9
| 1942 | 18.5 | 79.9 | 1889 | 45.8 | 380.7
| 2033 | 18.3 | 79.1 | 1975.3 | 51 | 409
| 2124 | 17.3 | 77.2 | 2062 | 56.7 | 436.2
| 2215 | 15.4 | 83.6 | 2149.3 | 61.1 | 461.4
| 2305 | 14.7 | 82.3 | 2236.2 | 63.9 | 484.6
| 2396 | 15.9 | 83.2 | 2324 | 67 | 508.4
| 2487 | 16.9 | 85.1 | 2411.3 | 69.6 | 534
| 2577 | 16.1 | 83.7 | 2497.6 | 72 | 559.4
| 2668 | 14.8 | 85.2 | 2585.3 | 74.4 | 583.5
| 2759 | 16.4 | 82.8 | 2672.9 | 77 | 607.8
| 2850 | 16.5 | 84.1 | 2760.2 | 79.9 | 633.4
| 2941 | 17.2 | 84.5 | 2847.3 | 82.5 | 659.7
| 3031 | 17.8 | 83.1 | 2933.1 | 85.5 | 686.6
| 3122 | 17.3 | 79 | 3019.9 | 89.7 | 713.7
| 3213 | 15.9 | 78.8 | 3107.1 | 94.7 | 739.2
| 3303 | 16.7 | 80.9 | 3193.5 | 99.2 | 764.1
| 3394 | 16 | 81.2 | 3280.8 | 103.2 | 789.4
| 3485 | 16.1 | 87.5 | 3368.3 | 105.6 | 814.4
| 3576 | 16.8 | 89.3 | 3455.5 | 106.3 | 840.1
| 3667 | 17.8 | 88.9 | 3542.4 | 106.8 | 867.2
| 3757 | 17.4 | 87.1 | 3628.2 | 107.7 | 894.4
| 3848 | 18.4 | 84.4 | 3714.8 | 109.8 | 922.3
| 3939 | 17.5 | 80 | 3801.4 | 113.6 | 950
| 4030 | 16.1 | 78.4 | 3888.5 | 118.5 | 975.9
| 4121 | 15.9 | 82.4 | 3976 | 122.7 | 1000.6
| 4211 | 14.2 | 81.4 | 4062.9 | 126 | 1023.7
| 4302 | 13.4 | 79.4 | 4151.2 | 129.6 | 1045.1
| 4393 | 11.7 | 77.4 | 4240.1 | 133.5 | 1064.5
| 4484 | 10.2 | 78.7 | 4329.4 | 137.1 | 1081.4
| 4574 | 9.9 | 78.6 | 4418 | 140.2 | 1096.8
| 4665 | 9.7 | 75.3 | 4507.7 | 143.7 | 1111.9
| 4756 | 8.7 | 73.9 | 4597.5 | 147.5 | 1125.9
| 4846 | 6.1 | 68 | 4686.8 | 151.2 | 1136.9
| 4937 | 3.6 | 64.2 | 4777.4 | 154.3 | 1143.9
| 5028 | 2.3 | 48.6 | 4868.3 | 156.7 | 1147.9
| 5119 | 1.5 | 42.5 | 4959.3 | 158.8 | 1150.1
| 5210 | 1.8 | 73.4 | 5050.2 | 160.1 | 1152.2
| 5301 | 2.6 | 121.6 | 5141.2 | 159.4 | 1155.4
| 5391 | 2.2 | 136.1 | 5231.1 | 157.1 | 1158.3
| 5482 | 2 | 135.7 | 5322 | 154.7 | 1160.6
| 5573 | 1.8 | 150.6 | 5413 | 152.3 | 1162.4
| 5663 | 1.4 | 149.2 | 5502.9 | 150.2 | 1163.7
| 5754 | 1.3 | 126.6 | 5593.9 | 148.6 | 1165.1
| 5845 | 0.7 | 135.4 | 5684.9 | 147.6 | 1166.3
| 5935 | 0.8 | 92 | 5774.9 | 147.2 | 1167.3
| 6026 | 0.4 | 48.1 | 5865.9 | 147.4 | 1168.2
| 6117 | 0.5 | 3.3 | 5956.9 | 148 | 1168.4
| 6208 | 1.1 | 352.3 | 6047.9 | 149.2 | 1168.3
| 6298 | 0.7 | 151.7 | 6137.9 | 149.6 | 1168.5
| 6389 | 0.7 | 193.4 | 6228.9 | 148.6 | 1168.6
| 6480 | 0.6 | 194.3 | 6319.9 | 147.6 | 1168.4
| 6571 | 0.3 | 228.4 | 6410.9 | 146.9 | 1168.1
| 6662 | 0.4 | 106.2 | 6501.9 | 146.7 | 1168.2
| 6752 | 0.5 | 347.2 | 6591.9 | 147 | 1168.4
| 6843 | 0.2 | 72.9 | 6682.9 | 147.4 | 1168.5
| 6934 | 0.3 | 93.5 | 6773.9 | 147.5 | 1168.9
| 7025 | 0.2 | 4.9 | 6864.9 | 147.6 | 1169.1
| 7115 | 0.7 | 67.9 | 6954.9 | 148 | 1169.7
| 7206 | 0.1 | 65.5 | 7045.9 | 148.2 | 1170.2
| 7297 | 0.4 | 81.4 | 7136.9 | 148.3 | 1170.6
| 7388 | 0.4 | 356.5 | 7227.9 | 148.7 | 1170.9
| 7478 | 0.4 | 42 | 7317.8 | 149.2 | 1171.1
| 7569 | 0 | 117.2 | 7408.8 | 149.4 | 1171.3
| 7660 | 0.3 | 352.2 | 7499.8 | 149.7 | 1171.3
| 7750 | 0.5 | 105.5 | 7589.8 | 149.8 | 1171.6
| 7841 | 0.4 | 57.4 | 7680.8 | 149.9 | 1172.3
| 7932 | 0.3 | 51.7 | 7771.8 | 150.2 | 1172.7
| 8024 | 0.6 | 139.8 | 7863.8 | 150 | 1173.2
| 8079 | 0.6 | 139.8 | 7918.8 | 149.5 | 1173.6

## Lookup (hidden)
North Reference | RetunValue | Grid Type | ReturnValue | Deviation Indicator | ReturnValue
| 2 |  | 0 |  | 2
True |  | SPCS-Colorado Central-NAD27 |  | Directional
Grid |  | SPCS-Colorado Central-NAD83 |  | High Angle
|  | SPCS-Colorado North-NAD27 |  | Horizontal
SPCS-Colorado North-NAD83
SPCS-Colorado South-NAD27
SPCS-Colorado South-NAD83
UTM-Zone 12 NAD27
UTM-Zone 12 NAD83
UTM-Zone 13 NAD27
UTM-Zone 13 NAD83