## Data
Header Information | measured depth (ft) | inclination (°) | azimuth (°) | true vertical depth (ft) | northing +N/-S (ft) | easting +E/-W (ft)
Operator Name | 0 | 0 | 0 | 0 | 0 | 0
Encana | 282 | 0.5 | 214.5 | 282 | -1.01 | -0.7
Operator Number | 312 | 0.5 | 147.9 | 312 | -1.23 | -0.7
100185 | 343 | 0.1 | 150.9 | 343 | -1.37 | -0.62
Well Name and Number | 374 | 0.8 | 331.3 | 373.99 | -1.2 | -0.71
SGU 8513A-24 | 404 | 1.8 | 347.7 | 403.99 | -0.56 | -0.91
API Number (if available) | 435 | 2.2 | 357.6 | 434.97 | 0.51 | -1.04
05-045-19159 | 466 | 3.6 | 352.6 | 465.93 | 2.07 | -1.19
Location: QQ SEC TWP RGE | 495 | 4.3 | 348.3 | 494.86 | 4.04 | -1.52
SENW 25 4S 96W | 526 | 4.8 | 344.8 | 525.76 | 6.43 | -2.1
Citing Type: Planned or Actual | 556 | 5.8 | 347.5 | 555.63 | 9.12 | -2.76
Actual | 587 | 7.4 | 345.1 | 586.43 | 12.58 | -3.61
Deviation Indicator | 618 | 8.1 | 341 | 617.14 | 16.57 | -4.83
Directional | 648 | 9.3 | 341.1 | 646.8 | 20.86 | -6.31
North Reference | 678 | 9.7 | 343.6 | 676.38 | 25.58 | -7.81
True | 709 | 10.3 | 343.9 | 706.91 | 30.75 | -9.31
Grid Type | 804 | 12.8 | 343.7 | 799.98 | 49.01 | -14.62
#VALUE! | 899 | 15.7 | 343.7 | 892.05 | 71.45 | -21.18
| 994 | 20 | 344.6 | 982.46 | 99.47 | -29.11
| 1089 | 22.9 | 340.8 | 1070.87 | 132.59 | -39.51
| 1184 | 25.1 | 337.9 | 1157.66 | 168.72 | -53.17
| 1279 | 26.9 | 338.9 | 1243.04 | 207.45 | -68.49
| 1374 | 27.4 | 339.8 | 1327.57 | 248.01 | -83.77
| 1469 | 27.5 | 338.9 | 1411.87 | 288.99 | -99.21
| 1565 | 27.3 | 339.2 | 1497.1 | 330.25 | -115.01
| 1660 | 26.1 | 338.7 | 1581.97 | 370.08 | -130.34
| 1755 | 27.5 | 338.7 | 1666.77 | 409.99 | -145.9
| 1850 | 27.7 | 341.7 | 1750.96 | 451.39 | -160.8
| 1945 | 28.3 | 342.1 | 1834.84 | 493.78 | -174.65
| 2040 | 27.4 | 342.5 | 1918.84 | 536.06 | -188.15
| 2135 | 27.2 | 341.8 | 2003.25 | 577.54 | -201.5
| 2230 | 27.7 | 341.2 | 2087.56 | 619.06 | -215.4
| 2325 | 27 | 340.3 | 2171.94 | 660.27 | -229.79
| 2421 | 26.6 | 340.2 | 2257.63 | 701.01 | -244.41
| 2516 | 26.8 | 341.1 | 2342.5 | 741.28 | -258.55
| 2610 | 26.4 | 341.8 | 2426.55 | 781.18 | -271.95
| 2706 | 24.6 | 340 | 2513.19 | 820.24 | -285.45
| 2801 | 24.4 | 339 | 2599.64 | 857.14 | -299.24
| 2896 | 24.9 | 337.8 | 2685.98 | 893.97 | -313.83
| 2990 | 24.4 | 338.2 | 2771.42 | 930.32 | -328.52
| 3092 | 21.6 | 336.6 | 2865.3 | 967.12 | -343.8
| 3184 | 22.5 | 334.8 | 2950.57 | 998.59 | -358.02
| 3275 | 22.2 | 336.2 | 3034.74 | 1030.08 | -372.37
| 3367 | 23.5 | 341.6 | 3119.52 | 1063.39 | -385.18
| 3459 | 26.9 | 342.9 | 3202.76 | 1100.7 | -397.09
| 3550 | 27.3 | 341.3 | 3283.77 | 1140.14 | -409.84
| 3642 | 28.8 | 341.2 | 3364.96 | 1181.11 | -423.74
| 3734 | 27.4 | 341.3 | 3446.11 | 1222.14 | -437.67
| 3825 | 29 | 342.8 | 3526.31 | 1263.05 | -450.91
| 3917 | 27.9 | 342.9 | 3607.2 | 1304.93 | -463.83
| 4009 | 26.2 | 341.9 | 3689.13 | 1344.81 | -476.47
| 4100 | 25.8 | 343.1 | 3770.92 | 1382.85 | -488.47
| 4192 | 26.2 | 343.5 | 3853.61 | 1421.48 | -500.06
| 4284 | 26.2 | 342 | 3936.16 | 1460.27 | -512.1
| 4373 | 24.3 | 341 | 4016.65 | 1496.27 | -524.14
| 4467 | 25 | 343.6 | 4102.09 | 1533.61 | -536.04
| 4559 | 25.9 | 343.9 | 4185.16 | 1571.57 | -547.1
| 4651 | 26.2 | 344.4 | 4267.81 | 1610.44 | -558.14
| 4743 | 26.8 | 344.9 | 4350.15 | 1650.02 | -569
| 4834 | 26.2 | 342.3 | 4431.59 | 1688.97 | -580.46
| 4926 | 26.5 | 344.7 | 4514.03 | 1728.11 | -592.05
| 5017 | 27.3 | 342.7 | 4595.19 | 1767.62 | -603.61
| 5108 | 27.3 | 342.7 | 4676.05 | 1807.47 | -616.02
| 5200 | 27.8 | 339.3 | 4757.62 | 1847.69 | -629.88
| 5292 | 27.2 | 339.7 | 4839.23 | 1887.48 | -644.76
| 5384 | 28.2 | 339.6 | 4920.68 | 1927.57 | -659.63
| 5475 | 28.5 | 338.8 | 5000.77 | 1967.97 | -674.98
| 5567 | 28.7 | 338.6 | 5081.54 | 2009 | -690.97
| 5659 | 28.1 | 340 | 5162.47 | 2049.92 | -706.44
| 5750 | 28.9 | 339 | 5242.44 | 2090.59 | -721.66
| 5842 | 27.2 | 338.8 | 5323.64 | 2130.95 | -737.23
| 5934 | 27.3 | 338.4 | 5405.42 | 2170.17 | -752.6
| 6026 | 27.4 | 340.2 | 5487.14 | 2209.71 | -767.54
| 6118 | 27.1 | 344.2 | 5568.94 | 2249.79 | -780.41
| 6209 | 25.2 | 343.1 | 5650.62 | 2288.28 | -791.69
| 6301 | 25.9 | 341.3 | 5733.62 | 2326.05 | -803.83
| 6391 | 25.7 | 342.9 | 5814.65 | 2363.32 | -815.87
| 6483 | 25 | 340.7 | 5897.8 | 2400.74 | -828.16
| 6576 | 24.4 | 343.6 | 5982.29 | 2437.71 | -840.08
| 6666 | 25.6 | 341.3 | 6063.86 | 2473.97 | -851.56
| 6758 | 24.9 | 342 | 6147.07 | 2511.21 | -863.92
| 6850 | 24.4 | 344 | 6230.69 | 2547.9 | -875.14
| 6941 | 25.8 | 342.2 | 6313.09 | 2584.83 | -886.38
| 7033 | 27.7 | 340.8 | 6395.24 | 2624.09 | -899.53
| 7125 | 25.4 | 340.5 | 6477.54 | 2662.88 | -913.15
| 7216 | 25.9 | 339.2 | 6559.57 | 2699.86 | -926.72
| 7308 | 24.2 | 338.1 | 6642.91 | 2736.14 | -940.89
| 7400 | 24.2 | 339.3 | 6726.83 | 2771.28 | -954.59
| 7491 | 24.5 | 338.1 | 6809.73 | 2806.23 | -968.22
| 7583 | 26.7 | 337.8 | 6892.7 | 2843.07 | -983.15
| 7675 | 27.3 | 339.4 | 6974.67 | 2881.96 | -998.38
| 7766 | 27.6 | 340.2 | 7055.43 | 2921.33 | -1012.86
| 7858 | 28.6 | 342.7 | 7136.58 | 2962.41 | -1026.63
| 7950 | 28.3 | 342 | 7217.47 | 3004.17 | -1039.92
| 8041 | 28.5 | 341.2 | 7297.52 | 3045.24 | -1053.58
| 8133 | 27.3 | 341.5 | 7378.83 | 3086.03 | -1067.35
| 8225 | 26.1 | 341.7 | 7461.01 | 3125.25 | -1080.4
| 8316 | 25.1 | 341.7 | 7543.08 | 3162.58 | -1092.74
| 8408 | 23.5 | 341.2 | 7626.93 | 3198.47 | -1104.78
| 8500 | 22.6 | 342.4 | 7711.58 | 3232.69 | -1116.04
| 8591 | 21.7 | 341.9 | 7795.86 | 3265.34 | -1126.55
| 8682 | 20.8 | 341.2 | 7880.68 | 3296.63 | -1136.99
| 8774 | 19.9 | 340.5 | 7966.93 | 3326.86 | -1147.48
| 8866 | 17.8 | 341.1 | 8053.99 | 3354.92 | -1157.26
| 8957 | 15.9 | 345 | 8141.09 | 3380.12 | -1164.99
| 9049 | 13.6 | 347.5 | 8230.05 | 3402.86 | -1170.6
| 9141 | 11.6 | 345.6 | 8319.83 | 3422.38 | -1175.24
| 9232 | 10.3 | 347.1 | 8409.17 | 3439.17 | -1179.33
| 9324 | 8.5 | 350.8 | 8499.93 | 3453.9 | -1182.25
| 9415 | 5 | 352.9 | 8590.29 | 3464.48 | -1183.82
| 9507 | 1.3 | 20.7 | 8682.14 | 3469.44 | -1183.95
| 9599 | 1.6 | 94.6 | 8774.11 | 3470.31 | -1182.3
| 9691 | 2.3 | 95.5 | 8866.06 | 3470.03 | -1179.18
| 9782 | 1.6 | 110 | 8957.01 | 3469.42 | -1176.17
| 9874 | 1.4 | 121.3 | 9048.98 | 3468.4 | -1174
| 10057 | 0.9 | 177.4 | 9231.94 | 3465.8 | -1172.03
| 10149 | 1.3 | 213.9 | 9323.93 | 3464.21 | -1172.58
| 10241 | 0.6 | 264.6 | 9415.92 | 3463.3 | -1173.64
| 10332 | 1.1 | 240.4 | 9506.91 | 3462.83 | -1174.87
| 10424 | 0.8 | 260.9 | 9598.89 | 3462.29 | -1176.27
| 10516 | 0.6 | 299.4 | 9690.89 | 3462.42 | -1177.33
| 10607 | 0.6 | 280.5 | 9781.88 | 3462.74 | -1178.21
| 10699 | 0.4 | 211.7 | 9873.88 | 3462.56 | -1178.85
| 10790 | 0.8 | 221.1 | 9964.87 | 3461.81 | -1179.44
| 10882 | 0.7 | 14.1 | 10056.87 | 3461.87 | -1179.72
| 10974 | 0.6 | 13.8 | 10148.87 | 3462.88 | -1179.47
| 11065 | 0.5 | 39.6 | 10239.86 | 3463.65 | -1179.1
| 11157 | 0.3 | 70.6 | 10331.86 | 3464.04 | -1178.62
| 11249 | 0.3 | 132.2 | 10423.86 | 3463.96 | -1178.22
| 11340 | 0.1 | 241.4 | 10514.86 | 3463.76 | -1178.11
| 11431 | 0.2 | 259 | 10605.86 | 3463.69 | -1178.33
| 11523 | 0.7 | 259.3 | 10697.85 | 3463.56 | -1179.04
| 11615 | 0.7 | 277 | 10789.85 | 3463.52 | -1180.15
| 11707 | 0.9 | 271.4 | 10881.84 | 3463.61 | -1181.43
| 11798 | 1 | 351.8 | 10972.83 | 3464.41 | -1182.26
| 11890 | 1.1 | 329 | 11064.81 | 3465.96 | -1182.83
| 11982 | 1.1 | 325 | 11156.8 | 3467.44 | -1183.79
| 12074 | 1.3 | 301.1 | 11248.78 | 3468.71 | -1185.19
| 12165 | 1.6 | 283.8 | 11339.75 | 3469.54 | -1187.31
| 12257 | 1.8 | 276.7 | 11431.71 | 3470.02 | -1189.99
| 12349 | 1 | 197.7 | 11523.69 | 3469.42 | -1191.67
| 12532 | 1.6 | 208.7 | 11706.64 | 3465.66 | -1193.38
| 12624 | 1.9 | 211.8 | 11798.6 | 3463.24 | -1194.81
| 12716 | 2.1 | 206.4 | 11890.54 | 3460.43 | -1196.36
| 12991 | 2.3 | 204.2 | 12165.34 | 3450.88 | -1200.86
| 13083 | 2.3 | 226.5 | 12257.27 | 3447.93 | -1202.96
| 13174 | 2.2 | 224.5 | 12348.2 | 3445.43 | -1205.51
| 13224 | 2.2 | 224.5 | 12398.16 | 3444.06 | -1206.85

## Lookup (hidden)
North Reference | RetunValue | Grid Type | ReturnValue | Deviation Indicator | ReturnValue
| 2 |  | 0 |  | 2
True |  | SPCS-Colorado Central-NAD27 |  | Directional
Grid |  | SPCS-Colorado Central-NAD83 |  | High Angle
|  | SPCS-Colorado North-NAD27 |  | Horizontal
SPCS-Colorado North-NAD83
SPCS-Colorado South-NAD27
SPCS-Colorado South-NAD83
UTM-Zone 12 NAD27
UTM-Zone 12 NAD83
UTM-Zone 13 NAD27
UTM-Zone 13 NAD83