## Data
Header Information | measured depth (ft) | inclination (°) | azimuth (°) | true vertical depth (ft) | northing +N/-S (ft) | easting +E/-W (ft)
Operator Name | 0 | 0 | 0 | 0 | 0 | 0
ENCANA OIL & GAS (USA) INC | 112 | 0.8 | 308.1 | 112 | 0.5 | -0.6
Operator Number | 143 | 0.8 | 307.1 | 143 | 0.7 | -1
100185 | 173 | 0.4 | 269.3 | 173 | 0.9 | -1.2
Well Name and Number | 204 | 0.8 | 227 | 204 | 0.7 | -1.5
Federal #29-5A (PF-29) | 235 | 1 | 200.4 | 235 | 0.3 | -1.7
API Number (if available) | 266 | 1.8 | 179.5 | 266 | -0.4 | -1.8
05-045-21195 | 296 | 2.4 | 174.6 | 296 | -1.5 | -1.8
Location: QQ SEC TWP RGE | 327 | 3 | 174.7 | 326.9 | -3 | -1.6
SENW 29 7S 95W 6 PM | 358 | 4.2 | 182.4 | 357.9 | -4.9 | -1.6
Citing Type: Planned or Actual | 388 | 5.1 | 186.3 | 387.8 | -7.3 | -1.8
Actual | 419 | 5.9 | 190.9 | 418.6 | -10.3 | -2.3
Deviation Indicator | 449 | 6.8 | 200.9 | 448.4 | -13.4 | -3.2
Directional | 480 | 7.2 | 206.3 | 479.2 | -16.9 | -4.7
North Reference | 511 | 7.4 | 208.9 | 510 | -20.4 | -6.5
True | 541 | 7.7 | 221.2 | 539.7 | -23.6 | -8.8
Grid Type | 572 | 8 | 227.8 | 570.4 | -26.6 | -11.7
#VALUE! | 603 | 8.2 | 234.2 | 601.1 | -29.3 | -15.1
| 633 | 8.6 | 243.2 | 630.8 | -31.6 | -18.9
| 664 | 8.8 | 249.9 | 661.4 | -33.5 | -23.2
| 695 | 9 | 253 | 692 | -35 | -27.7
| 726 | 9.7 | 258.2 | 722.6 | -36.2 | -32.6
| 757 | 10.1 | 261.4 | 753.2 | -37.2 | -37.8
| 787 | 11.1 | 262.5 | 782.7 | -37.9 | -43.3
| 879 | 13.8 | 266.4 | 872.5 | -39.8 | -63
| 971 | 14.5 | 266.8 | 961.7 | -41.1 | -85.5
| 1002 | 14.9 | 266.7 | 991.7 | -41.6 | -93.3
| 1068 | 15 | 268.1 | 1055.5 | -42.3 | -110.3
| 1164 | 14.9 | 267.6 | 1148.2 | -43.3 | -135.1
| 1258 | 14 | 266 | 1239.2 | -44.6 | -158.5
| 1354 | 13.8 | 266.8 | 1332.4 | -46 | -181.5
| 1448 | 15 | 261.2 | 1423.5 | -48.5 | -204.7
| 1543 | 14.8 | 262.7 | 1515.3 | -51.9 | -228.9
| 1639 | 15.2 | 258.8 | 1608 | -55.9 | -253.4
| 1734 | 14.9 | 259 | 1699.7 | -60.7 | -277.6
| 1830 | 14 | 257.9 | 1792.7 | -65.5 | -301.1
| 1925 | 13.5 | 259.1 | 1885 | -70 | -323.2
| 2020 | 12.7 | 257.9 | 1977.5 | -74.3 | -344.3
| 2115 | 14.3 | 261.4 | 2069.9 | -78.2 | -366.2
| 2211 | 14.2 | 259.1 | 2162.9 | -82.2 | -389.4
| 2307 | 13.7 | 258.4 | 2256.1 | -86.7 | -412.1
| 2402 | 13 | 259.8 | 2348.5 | -90.9 | -433.7
| 2498 | 13.4 | 260.9 | 2442 | -94.5 | -455.3
| 2593 | 12.7 | 260.4 | 2534.5 | -98 | -476.5
| 2688 | 14.3 | 260.9 | 2626.9 | -101.6 | -498.3
| 2784 | 13.9 | 263.2 | 2720 | -104.9 | -521.5
| 2880 | 13.5 | 263.8 | 2813.3 | -107.4 | -544.1
| 2975 | 14.6 | 260.7 | 2905.5 | -110.6 | -566.9
| 3071 | 14.1 | 261.3 | 2998.5 | -114.3 | -590.4
| 3166 | 13.5 | 259.1 | 3090.7 | -118.1 | -612.8
| 3262 | 13.4 | 259.7 | 3184.1 | -122.2 | -634.7
| 3357 | 12.3 | 258.4 | 3276.7 | -126.3 | -655.4
| 3452 | 14.3 | 261.1 | 3369.2 | -130.1 | -676.9
| 3548 | 13.3 | 259.5 | 3462.4 | -133.9 | -699.5
| 3643 | 12.7 | 260.5 | 3554.9 | -137.7 | -720.6
| 3738 | 11.9 | 261.3 | 3647.8 | -140.9 | -740.5
| 3833 | 11.3 | 260.3 | 3740.8 | -143.9 | -759.4
| 3929 | 10.7 | 260.5 | 3835.1 | -147 | -777.5
| 4022 | 10.2 | 260.5 | 3926.5 | -149.8 | -794.1
| 4118 | 9.1 | 259.1 | 4021.2 | -152.6 | -809.9
| 4213 | 8.7 | 256 | 4115 | -155.8 | -824.3
| 4309 | 7.8 | 254.6 | 4210 | -159.2 | -837.6
| 4404 | 7.2 | 252.6 | 4304.2 | -162.7 | -849.5
| 4499 | 6 | 253.2 | 4398.6 | -166 | -859.9
| 4594 | 4.1 | 253.4 | 4493.2 | -168.4 | -868
| 4690 | 2.8 | 264.6 | 4589 | -169.6 | -873.6
| 4785 | 2.9 | 232.3 | 4683.9 | -171.2 | -877.8
| 4880 | 1.9 | 270.7 | 4778.8 | -172.7 | -881.3
| 4975 | 1.4 | 233.3 | 4873.8 | -173.4 | -883.8
| 5071 | 0.8 | 90.4 | 4969.8 | -174.1 | -884
| 5166 | 0.7 | 113.6 | 5064.8 | -174.3 | -882.8
| 5262 | 0.5 | 161.6 | 5160.8 | -174.9 | -882.2
| 5356 | 0.4 | 212.8 | 5254.8 | -175.6 | -882.2
| 5452 | 0.7 | 212.6 | 5350.8 | -176.4 | -882.7
| 5548 | 0.9 | 142.8 | 5446.8 | -177.5 | -882.6
| 5643 | 1.1 | 159.9 | 5541.7 | -178.9 | -881.8
| 5738 | 0.3 | 15.1 | 5636.7 | -179.5 | -881.4
| 5833 | 0.3 | 29.5 | 5731.7 | -179.1 | -881.2
| 5928 | 0.4 | 355.4 | 5826.7 | -178.5 | -881.2
| 6024 | 0.9 | 288.1 | 5922.7 | -178 | -881.9
| 6120 | 1.3 | 287.8 | 6018.7 | -177.4 | -883.7
| 6215 | 2.1 | 277.2 | 6113.7 | -176.9 | -886.4
| 6310 | 1.5 | 283 | 6208.6 | -176.4 | -889.3
| 6406 | 1.8 | 293.8 | 6304.6 | -175.5 | -891.9
| 6502 | 1.8 | 291.3 | 6400.5 | -174.3 | -894.7
| 6597 | 1.8 | 298.9 | 6495.5 | -173.1 | -897.4
| 6691 | 2 | 286.7 | 6589.4 | -171.9 | -900.3
| 6754 | 1.63 | 327.4 | 6652.4 | -170.8 | -901.8

## Lookup (hidden)
North Reference | RetunValue | Grid Type | ReturnValue | Deviation Indicator | ReturnValue
| 2 |  | 0 |  | 2
True |  | SPCS-Colorado Central-NAD27 |  | Directional
Grid |  | SPCS-Colorado Central-NAD83 |  | High Angle
|  | SPCS-Colorado North-NAD27 |  | Horizontal
SPCS-Colorado North-NAD83
SPCS-Colorado South-NAD27
SPCS-Colorado South-NAD83
UTM-Zone 12 NAD27
UTM-Zone 12 NAD83
UTM-Zone 13 NAD27
UTM-Zone 13 NAD83