## Data
Header Information | measured depth (ft) | inclination (°) | azimuth (°) | true vertical depth (ft) | northing +N/-S (ft) | easting +E/-W (ft)
Operator Name | 0 | 0 | 0 | 0 | 0 | 0
WPX Energy Rocky Mountain, LLC | 77 | 0.09 | 312.19 | 77 | 0 | 0
Operator Number | 134 | 1.06 | 320.54 | 134 | 0.5 | -0.4
96850 | 165 | 2.11 | 328.54 | 165 | 1.2 | -0.9
Well Name and Number | 256 | 3.7 | 327.83 | 255.9 | 5.1 | -3.3
Federal PA 312-29 | 345 | 6.69 | 323.79 | 344.5 | 11.7 | -7.9
API Number (if available) | 436 | 10.21 | 331.52 | 434.5 | 23.1 | -14.9
05-045-19528-00 | 527 | 14.69 | 323.35 | 523.3 | 39.4 | -25.6
Location: QQ SEC TWP RGE | 601 | 17.32 | 316.81 | 594.5 | 55 | -38.8
SESW Lot 12, Sec.29, T6S, R95W | 692 | 19.43 | 322.96 | 680.8 | 77 | -57.2
Citing Type: Planned or Actual | 783 | 22.25 | 326.66 | 765.9 | 103.4 | -75.8
Actual | 875 | 26.12 | 327.01 | 849.8 | 135 | -96.4
Deviation Indicator | 966 | 28.67 | 326.13 | 930.6 | 169.9 | -119.5
Directional | 1061 | 31.92 | 325.97 | 1012.6 | 209.7 | -146.2
North Reference | 1157 | 35.88 | 321.91 | 1092.3 | 252.9 | -177.8
True | 1252 | 40.45 | 321.91 | 1166.9 | 299.1 | -214
Grid Type | 1347 | 44.23 | 323.14 | 1237.1 | 349.8 | -252.9
#VALUE! | 1442 | 45.9 | 323.67 | 1304.2 | 403.8 | -293
| 1538 | 43.62 | 325.25 | 1372.4 | 458.8 | -332.3
| 1634 | 44.14 | 325.95 | 1441.6 | 513.7 | -369.9
| 1730 | 43.88 | 326.13 | 1510.6 | 569.1 | -407.1
| 1825 | 44.32 | 324.9 | 1578.9 | 623.5 | -444.6
| 1919 | 44.41 | 325.43 | 1646.1 | 677.5 | -482.1
| 2013 | 43.79 | 323.49 | 1713.6 | 730.7 | -520.1
| 2109 | 44.14 | 324.37 | 1782.7 | 784.6 | -559.4
| 2202 | 44.49 | 323.84 | 1849.2 | 837.2 | -597.5
| 2298 | 45.64 | 324.37 | 1917 | 892.3 | -637.3
| 2394 | 45.37 | 324.55 | 1984.3 | 948 | -677.1
| 2489 | 45.29 | 325.07 | 2051.1 | 1003.2 | -716
| 2585 | 45.02 | 325.07 | 2118.8 | 1059 | -755
| 2629 | 45.11 | 325.43 | 2149.9 | 1084.6 | -772.8
| 2713 | 45.55 | 322.09 | 2208.9 | 1132.8 | -808.1
| 2776 | 45.02 | 322.79 | 2253.3 | 1168.3 | -835.4
| 2871 | 43.44 | 325.43 | 2321.3 | 1221.9 | -874.2
| 2967 | 43.09 | 324.2 | 2391.2 | 1275.7 | -912.1
| 3062 | 44.23 | 324.9 | 2460 | 1329.1 | -950.2
| 3158 | 44.49 | 323.49 | 2528.6 | 1383.6 | -989.4
| 3253 | 43.26 | 324.55 | 2597.1 | 1436.8 | -1028.1
| 3348 | 43.53 | 324.9 | 2666.1 | 1490.1 | -1065.8
| 3444 | 43 | 323.49 | 2736 | 1543.5 | -1104.3
| 3540 | 43.35 | 325.25 | 2806 | 1596.9 | -1142.6
| 3635 | 45.02 | 324.9 | 2874.2 | 1651.1 | -1180.5
| 3730 | 45.73 | 324.37 | 2940.9 | 1706.3 | -1219.6
| 3826 | 46.08 | 323.84 | 3007.7 | 1762.1 | -1260
| 3921 | 44.85 | 326.3 | 3074.3 | 1817.6 | -1298.8
| 4016 | 44.85 | 325.95 | 3141.7 | 1873.3 | -1336.2
| 4112 | 44.58 | 325.25 | 3209.9 | 1929 | -1374.3
| 4207 | 43.44 | 325.78 | 3278.2 | 1983.4 | -1411.7
| 4302 | 42.56 | 325.95 | 3347.7 | 2037 | -1448
| 4397 | 42.47 | 324.55 | 3417.7 | 2089.8 | -1484.6
| 4492 | 39.92 | 325.25 | 3489.2 | 2140.9 | -1520.6
| 4587 | 38.16 | 325.78 | 3563 | 2190.3 | -1554.5
| 4683 | 38.08 | 325.6 | 3638.5 | 2239.2 | -1587.9
| 4778 | 36.76 | 325.25 | 3714 | 2286.7 | -1620.7
| 4874 | 34.21 | 325.6 | 3792.1 | 2332.6 | -1652.3
| 4969 | 32.8 | 325.6 | 3871.3 | 2375.9 | -1681.9
| 5065 | 30.34 | 323.14 | 3953.1 | 2416.8 | -1711.1
| 5160 | 28.58 | 325.43 | 4035.8 | 2454.7 | -1738.4
| 5255 | 26.64 | 324.9 | 4120 | 2490.8 | -1763.6
| 5350 | 27.17 | 325.07 | 4204.7 | 2526 | -1788.2
| 5445 | 25.76 | 326.66 | 4289.8 | 2561 | -1812
| 5541 | 22.5 | 329.12 | 4377.4 | 2594.3 | -1832.9
| 5628 | 20.04 | 328.33 | 4458.5 | 2621.2 | -1849.3
| 5723 | 17.8 | 327.54 | 4548.3 | 2647.3 | -1865.6
| 5818 | 15.42 | 324.11 | 4639.3 | 2669.8 | -1880.8
| 5914 | 14.06 | 323.05 | 4732.2 | 2689.5 | -1895.3
| 6009 | 11.38 | 323.75 | 4824.8 | 2706.3 | -1907.8
| 6104 | 10.59 | 324.11 | 4918.1 | 2720.9 | -1918.5
| 6200 | 8.61 | 322.44 | 5012.8 | 2733.7 | -1928
| 6295 | 7.95 | 321.29 | 5106.8 | 2744.5 | -1936.5
| 6391 | 6.55 | 321.91 | 5202 | 2754 | -1944
| 6486 | 4.53 | 323.23 | 5296.5 | 2761.3 | -1949.6
| 6582 | 3.38 | 333.95 | 5392.3 | 2766.8 | -1953.1
| 6677 | 1.93 | 345.64 | 5487.2 | 2770.9 | -1954.7
| 6772 | 1.54 | 343 | 5582.2 | 2773.7 | -1955.5
| 6868 | 0.88 | 1.29 | 5678.1 | 2775.7 | -1955.8
| 6963 | 0.44 | 85.84 | 5773.1 | 2776.4 | -1955.5
| 7059 | 1.01 | 135.93 | 5869.1 | 2775.8 | -1954.5
| 7154 | 0.22 | 249.22 | 5964.1 | 2775.2 | -1954.1
| 7250 | 0.48 | 221.36 | 6060.1 | 2774.8 | -1954.5
| 7342 | 0.31 | 246.5 | 6152.1 | 2774.4 | -1955
| 7437 | 0.84 | 347.84 | 6247.1 | 2775 | -1955.4
| 7532 | 0.35 | 357.33 | 6342.1 | 2776 | -1955.6
| 7628 | 0.35 | 242.54 | 6438.1 | 2776.1 | -1955.8
| 7723 | 0.83 | 219.25 | 6533.1 | 2775.4 | -1956.5
| 7819 | 0.7 | 204.58 | 6629.1 | 2774.4 | -1957.2
| 7914 | 0 | 280.5 | 6724.1 | 2773.8 | -1957.5
| 8010 | 0.44 | 352.06 | 6820.1 | 2774.2 | -1957.5
| 8105 | 0.57 | 21.59 | 6915.1 | 2775 | -1957.4
| 8201 | 0.35 | 273.31 | 7011.1 | 2775.5 | -1957.5
| 8297 | 0.4 | 245.18 | 7107.1 | 2775.4 | -1958.1
| 8393 | 1.01 | 246.24 | 7203.1 | 2774.9 | -1959.2
| 8488 | 1.23 | 235.78 | 7298.1 | 2774 | -1960.8
| 8584 | 1.54 | 235.1 | 7394 | 2772.6 | -1962.7
| 8679 | 1.93 | 234.55 | 7489 | 2771 | -1965
| 8773 | 2.37 | 242.11 | 7582.9 | 2769.2 | -1968
| 8820 | 2.37 | 242.11 | 7629.9 | 2768.2 | -1969.8

## Lookup (hidden)
North Reference | RetunValue | Grid Type | ReturnValue | Deviation Indicator | ReturnValue
| 2 |  | 0 |  | 2
True |  | SPCS-Colorado Central-NAD27 |  | Directional
Grid |  | SPCS-Colorado Central-NAD83 |  | High Angle
|  | SPCS-Colorado North-NAD27 |  | Horizontal
SPCS-Colorado North-NAD83
SPCS-Colorado South-NAD27
SPCS-Colorado South-NAD83
UTM-Zone 12 NAD27
UTM-Zone 12 NAD83
UTM-Zone 13 NAD27
UTM-Zone 13 NAD83