## Data
Header Information | measured depth (ft) | inclination (°) | azimuth (°) | true vertical depth (ft) | northing +N/-S (ft) | easting +E/-W (ft)
Operator Name | 0 | 0 | 0 | 0 | 0 | 0
ENCANA OIL & GAS (USA) INC | 237 | 0.4 | 114.6 | 237 | -0.34 | 0.75
Operator Number | 267 | 0.6 | 122.5 | 267 | -0.47 | 0.98
100185 | 298 | 0.5 | 28.7 | 298 | -0.44 | 1.18
Well Name and Number | 328 | 1.1 | 352 | 327.99 | -0.04 | 1.2
MCU Fee 16-5C | 359 | 2.1 | 344.9 | 358.98 | 0.8 | 1.02
API Number (if available) | 389 | 3.4 | 339.4 | 388.95 | 2.17 | 0.56
| 420 | 4.6 | 344.9 | 419.87 | 4.23 | -0.09
Location: QQ SEC TWP RGE | 450 | 6 | 343.1 | 449.74 | 6.89 | -0.86
SWSW 16 7S 93W | 480 | 7.3 | 340.3 | 479.54 | 10.18 | -1.96
Citing Type: Planned or Actual | 511 | 8.1 | 339.9 | 510.26 | 14.09 | -3.37
Planned | 541 | 9.4 | 338.7 | 539.91 | 18.36 | -4.99
Deviation Indicator | 572 | 10.7 | 337.9 | 570.43 | 23.38 | -6.99
Directional | 602 | 11.6 | 340.1 | 599.87 | 28.8 | -9.06
North Reference | 633 | 13 | 339.4 | 630.15 | 34.99 | -11.35
True | 663 | 14.2 | 339.3 | 659.31 | 41.59 | -13.84
Grid Type | 693 | 15.1 | 340.2 | 688.34 | 48.71 | -16.46
#VALUE! | 785 | 17.9 | 336 | 776.54 | 72.91 | -26.28
| 876 | 17.8 | 335.8 | 863.16 | 98.37 | -37.67
| 968 | 18.9 | 339.4 | 950.48 | 125.15 | -48.67
| 1062 | 19.2 | 340.7 | 1039.34 | 153.99 | -59.14
| 1154 | 18.8 | 342.2 | 1126.33 | 182.38 | -68.67
| 1165 | 18.8 | 341.9 | 1136.74 | 185.75 | -69.76
| 1252 | 18.5 | 342.8 | 1219.17 | 212.26 | -78.2
| 1344 | 19.7 | 341.7 | 1306.1 | 240.93 | -87.38
| 1435 | 20.3 | 341.8 | 1391.62 | 270.49 | -97.13
| 1527 | 19.4 | 341.6 | 1478.15 | 300.14 | -106.94
| 1618 | 20 | 339.9 | 1563.82 | 329.1 | -117.06
| 1710 | 20.3 | 339.7 | 1650.19 | 358.84 | -128
| 1802 | 19.7 | 340.6 | 1736.64 | 388.44 | -138.69
| 1893 | 19.5 | 338.7 | 1822.37 | 417.05 | -149.3
| 1985 | 19.3 | 338.5 | 1909.15 | 445.51 | -160.45
| 2076 | 18.2 | 338.7 | 1995.32 | 472.74 | -171.12
| 2168 | 19.9 | 341.5 | 2082.28 | 500.98 | -181.31
| 2259 | 19.3 | 341.1 | 2168 | 529.89 | -191.1
| 2351 | 18.5 | 340.3 | 2255.04 | 558.02 | -200.94
| 2442 | 20 | 340.2 | 2340.95 | 586.25 | -211.08
| 2534 | 18.8 | 340.9 | 2427.73 | 615.07 | -221.26
| 2625 | 21 | 340.3 | 2513.29 | 644.28 | -231.56
| 2717 | 19.8 | 340.5 | 2599.52 | 674.49 | -242.32
| 2809 | 19.5 | 339.3 | 2686.16 | 703.54 | -252.95
| 2900 | 18.9 | 339.2 | 2772.1 | 731.52 | -263.55
| 2991 | 18.3 | 340.2 | 2858.34 | 758.74 | -273.62
| 3083 | 19.5 | 338.8 | 2945.38 | 786.65 | -284.07
| 3174 | 18.5 | 338.2 | 3031.42 | 814.22 | -294.92
| 3266 | 20.2 | 337.9 | 3118.22 | 842.49 | -306.32
| 3358 | 19.4 | 337.2 | 3204.79 | 871.29 | -318.22
| 3449 | 18.8 | 337.4 | 3290.78 | 898.76 | -329.71
| 3541 | 20.5 | 338.6 | 3377.41 | 927.45 | -341.28
| 3632 | 19.7 | 338.4 | 3462.87 | 956.54 | -352.74
| 3724 | 18.9 | 337.8 | 3549.7 | 984.76 | -364.08
| 3815 | 18.2 | 337.7 | 3635.97 | 1011.55 | -375.04
| 3906 | 19.6 | 340.6 | 3722.07 | 1039.1 | -385.51
| 3998 | 18.5 | 339.2 | 3809.03 | 1067.3 | -395.82
| 4089 | 18.1 | 342 | 3895.43 | 1094.24 | -405.31
| 4181 | 19.9 | 341.6 | 3982.41 | 1122.69 | -414.67
| 4272 | 19.4 | 342.2 | 4068.11 | 1151.78 | -424.18
| 4363 | 18.7 | 340.9 | 4154.13 | 1179.95 | -433.57
| 4455 | 20.8 | 340.9 | 4240.71 | 1209.33 | -443.75
| 4546 | 20.4 | 340.1 | 4325.89 | 1239.51 | -454.43
| 4638 | 18.6 | 340.3 | 4412.61 | 1268.4 | -464.84
| 4730 | 20.7 | 339 | 4499.25 | 1297.4 | -475.61
| 4821 | 19.4 | 338.4 | 4584.73 | 1326.47 | -486.94
| 4912 | 19 | 339.6 | 4670.67 | 1354.4 | -497.66
| 5004 | 18.1 | 340 | 4757.89 | 1381.87 | -507.77
| 5096 | 19.6 | 337.2 | 4844.95 | 1409.53 | -518.64
| 5186 | 18.9 | 337.1 | 4929.92 | 1436.87 | -530.16
| 5279 | 17.7 | 336.6 | 5018.22 | 1463.72 | -541.64
| 5371 | 19.1 | 337.7 | 5105.51 | 1490.48 | -552.91
| 5462 | 18.9 | 338.9 | 5191.55 | 1518.01 | -563.86
| 5553 | 20.6 | 339 | 5277.2 | 1546.71 | -574.9
| 5645 | 20.2 | 338.4 | 5363.43 | 1576.58 | -586.55
| 5736 | 18.9 | 340 | 5449.18 | 1605.04 | -597.38
| 5828 | 18.8 | 340 | 5536.25 | 1632.97 | -607.54
| 5920 | 18.2 | 338.3 | 5623.49 | 1660.25 | -617.93
| 6011 | 19.5 | 342 | 5709.61 | 1687.91 | -627.87
| 6103 | 19 | 341 | 5796.47 | 1716.67 | -637.5
| 6194 | 18.7 | 340.8 | 5882.59 | 1744.45 | -647.12
| 6286 | 17.5 | 340.4 | 5970.03 | 1771.41 | -656.61
| 6377 | 18.9 | 340.9 | 6056.48 | 1798.23 | -666.02
| 6469 | 16.3 | 339.4 | 6144.17 | 1824.4 | -675.44
| 6560 | 19.3 | 342.8 | 6230.8 | 1850.73 | -684.38
| 6652 | 17.9 | 342.8 | 6318 | 1878.76 | -693.06
| 6744 | 18.7 | 346 | 6405.34 | 1906.57 | -700.81
| 6836 | 16.1 | 346.4 | 6493.13 | 1933.29 | -707.38
| 6928 | 16.1 | 346.5 | 6581.52 | 1958.09 | -713.35
| 7019 | 15.6 | 348.6 | 6669.06 | 1982.36 | -718.72
| 7111 | 14.8 | 350 | 6757.84 | 2006.05 | -723.2
| 7203 | 13.8 | 347.3 | 6846.99 | 2028.33 | -727.66
| 7294 | 13.2 | 348.4 | 6935.47 | 2049.1 | -732.13
| 7386 | 11.3 | 345.7 | 7025.38 | 2068.12 | -736.47
| 7478 | 10.5 | 347.2 | 7115.72 | 2085.03 | -740.55
| 7569 | 10 | 338.6 | 7205.27 | 2100.47 | -745.27
| 7660 | 8.4 | 335 | 7295.1 | 2113.86 | -750.97
| 7752 | 8 | 335.9 | 7386.16 | 2125.79 | -756.42
| 7843 | 8.2 | 335.3 | 7476.25 | 2137.47 | -761.72
| 7935 | 7.8 | 334 | 7567.35 | 2149.04 | -767.2
| 8027 | 7 | 333.8 | 7658.59 | 2159.68 | -772.41
| 8118 | 6.5 | 333.7 | 7748.95 | 2169.27 | -777.14
| 8210 | 4.9 | 337.1 | 7840.5 | 2177.56 | -780.97
| 8302 | 5.2 | 338.7 | 7932.14 | 2185.06 | -784.02
| 8394 | 3.7 | 346.6 | 8023.86 | 2191.84 | -786.22
| 8485 | 2.2 | 327.9 | 8114.74 | 2196.17 | -787.83
| 8577 | 1.5 | 325.8 | 8206.69 | 2198.66 | -789.44
| 8669 | 1.5 | 338.7 | 8298.66 | 2200.78 | -790.56
| 8760 | 1.9 | 326.7 | 8389.62 | 2203.15 | -791.82
| 8851 | 2 | 324.9 | 8480.57 | 2205.71 | -793.56
| 8943 | 0.3 | 254.9 | 8572.55 | 2206.96 | -794.72
| 9034 | 1 | 206.3 | 8663.54 | 2206.19 | -795.3
| 9125 | 1.5 | 66.9 | 8754.53 | 2205.95 | -794.55
| 9217 | 1.6 | 44.9 | 8846.5 | 2207.33 | -792.54
| 9309 | 1.4 | 22.2 | 8938.47 | 2209.28 | -791.21
| 9400 | 1.1 | 22.4 | 9029.45 | 2211.12 | -790.46
| 9492 | 1.8 | 2.9 | 9121.42 | 2213.37 | -790.05
| 9583 | 1.6 | 6.2 | 9212.38 | 2216.06 | -789.84
| 9675 | 0.1 | 263.4 | 9304.36 | 2217.33 | -789.78
| 9766 | 0.4 | 124 | 9395.36 | 2217.15 | -789.59
| 9858 | 0.7 | 227.2 | 9487.36 | 2216.58 | -789.74
| 9949 | 0.9 | 277.5 | 9578.35 | 2216.3 | -790.86
| 10041 | 1.6 | 263.9 | 9670.33 | 2216.26 | -792.85
| 10133 | 0.8 | 249.2 | 9762.31 | 2215.89 | -794.73
| 10224 | 1.4 | 229.7 | 9853.29 | 2214.95 | -796.17
| 10316 | 1.4 | 217.2 | 9945.27 | 2213.33 | -797.71
| 10408 | 1.2 | 216.3 | 10037.24 | 2211.66 | -798.96
| 10499 | 1.1 | 219.5 | 10128.22 | 2210.21 | -800.08
| 10591 | 1.6 | 203.4 | 10220.2 | 2208.35 | -801.15
| 10683 | 1.9 | 211.5 | 10312.16 | 2205.87 | -802.45
| 10774 | 1.5 | 200.3 | 10403.12 | 2203.47 | -803.66
| 10866 | 1.7 | 209.6 | 10495.08 | 2201.15 | -804.75
| 10958 | 1.4 | 197.4 | 10587.05 | 2198.9 | -805.76
| 11049 | 1.7 | 215.8 | 10678.01 | 2196.74 | -806.88
| 11141 | 1.9 | 204.1 | 10769.97 | 2194.24 | -808.3
| 11232 | 1.4 | 199.9 | 10860.93 | 2191.82 | -809.3
| 11324 | 2.2 | 210.6 | 10952.88 | 2189.24 | -810.58
| 11415 | 1.8 | 219.3 | 11043.83 | 2186.63 | -812.37
| 11486 | 1.5 | 234.5 | 11114.8 | 2185.23 | -813.83
| 11536 | 1.5 | 234.5 | 11164.78 | 2184.47 | -814.9

## Lookup (hidden)
North Reference | RetunValue | Grid Type | ReturnValue | Deviation Indicator | ReturnValue
| 2 |  | 0 |  | 2
True |  | SPCS-Colorado Central-NAD27 |  | Directional
Grid |  | SPCS-Colorado Central-NAD83 |  | High Angle
|  | SPCS-Colorado North-NAD27 |  | Horizontal
SPCS-Colorado North-NAD83
SPCS-Colorado South-NAD27
SPCS-Colorado South-NAD83
UTM-Zone 12 NAD27
UTM-Zone 12 NAD83
UTM-Zone 13 NAD27
UTM-Zone 13 NAD83