## Data
Header Information | measured depth (ft) | inclination (°) | azimuth (°) | true vertical depth (ft) | northing +N/-S (ft) | easting +E/-W (ft)
Operator Name | 0 | 0 | 0 | 0 | 0 | 0
ENCANA OIL & GAS (USA) INC | 206 | 0.4 | 24.1 | 206 | 0.7 | 0.3
Operator Number | 237 | 0.4 | 29.2 | 237 | 0.8 | 0.4
100185 | 267 | 0.3 | 11.6 | 267 | 1 | 0.5
Well Name and Number | 298 | 0.7 | 112.5 | 298 | 1 | 0.6
MCU #21-3B | 328 | 1.9 | 140.1 | 328 | 0.6 | 1.1
API Number (if available) | 359 | 3.6 | 134.9 | 359 | -0.5 | 2.2
| 389 | 4.4 | 131.7 | 388.9 | -1.9 | 3.7
Location: QQ SEC TWP RGE | 480 | 7.2 | 134.9 | 479.4 | -8.3 | 10.3
SWSW S16-T7S-R93W | 571 | 9.7 | 133.8 | 569.4 | -17.6 | 19.9
Citing Type: Planned or Actual | 663 | 12.6 | 136.3 | 659.7 | -30.2 | 32.4
Actual | 755 | 14 | 141.1 | 749.2 | -46.2 | 46.4
Deviation Indicator | 846 | 14 | 140.8 | 837.5 | -63.3 | 60.2
Directional | 937 | 14.5 | 138.4 | 925.7 | -80.3 | 74.7
North Reference | 1029 | 14.2 | 139.1 | 1014.8 | -97.4 | 89.8
True | 1105 | 13.7 | 139.1 | 1088.6 | -111.3 | 101.8
Grid Type | 1161 | 13.5 | 142.6 | 1143 | -121.5 | 110.1
#VALUE! | 1253 | 13.3 | 142.3 | 1232.5 | -138.4 | 123.1
| 1345 | 13.1 | 141.8 | 1322.1 | -155 | 136
| 1436 | 15.1 | 138 | 1410.3 | -171.9 | 150.3
| 1528 | 16.9 | 134.6 | 1498.8 | -190.2 | 167.9
| 1619 | 16.2 | 134.1 | 1586 | -208.3 | 186.4
| 1711 | 16.2 | 133.6 | 1674.3 | -226.1 | 204.9
| 1802 | 15.7 | 133.2 | 1761.8 | -243.3 | 223.1
| 1894 | 15.4 | 131.8 | 1850.5 | -259.9 | 241.2
| 1985 | 14.7 | 129.9 | 1938.4 | -275.4 | 259.1
| 2077 | 14.5 | 130.6 | 2027.4 | -290.4 | 276.8
| 2169 | 14.2 | 130 | 2116.5 | -305.1 | 294.2
| 2260 | 13.3 | 128.6 | 2204.9 | -318.8 | 310.9
| 2352 | 13.2 | 127.6 | 2294.5 | -331.8 | 327.5
| 2443 | 13.7 | 130.9 | 2383 | -345.2 | 343.9
| 2535 | 14.6 | 133.5 | 2472.2 | -360.3 | 360.5
| 2626 | 15.6 | 141.3 | 2560 | -377.8 | 376.5
| 2718 | 15.6 | 140.9 | 2648.6 | -397 | 392.1
| 2809 | 15.2 | 140.2 | 2736.4 | -415.7 | 407.4
| 2901 | 14.9 | 139.8 | 2825.2 | -434 | 422.8
| 2992 | 13.8 | 141.1 | 2913.4 | -451.4 | 437.1
| 3084 | 12.7 | 139.8 | 3002.9 | -467.7 | 450.5
| 3175 | 12.1 | 141.1 | 3091.8 | -482.7 | 463
| 3267 | 11.6 | 139.5 | 3181.8 | -497.3 | 475.1
| 3358 | 13.2 | 135 | 3270.7 | -511.6 | 488.3
| 3450 | 15 | 135.3 | 3359.9 | -527.5 | 504.2
| 3542 | 13.8 | 134.3 | 3449.1 | -543.6 | 520.4
| 3633 | 16 | 134.2 | 3537 | -559.9 | 537.1
| 3725 | 15.6 | 134.1 | 3625.5 | -577.4 | 555.1
| 3816 | 14.9 | 133.9 | 3713.3 | -594 | 572.3
| 3907 | 14.2 | 133.4 | 3801.4 | -609.8 | 588.9
| 3998 | 13.2 | 134.4 | 3889.8 | -624.7 | 604.4
| 4090 | 12.5 | 135.7 | 3979.5 | -639.2 | 618.9
| 4181 | 15.1 | 136.2 | 4067.9 | -654.8 | 633.9
| 4273 | 14.6 | 136.5 | 4156.8 | -671.8 | 650.2
| 4364 | 13.8 | 137.1 | 4245 | -688.1 | 665.5
| 4456 | 12.6 | 138 | 4334.6 | -703.6 | 679.7
| 4547 | 14.9 | 134.7 | 4423 | -719.2 | 694.6
| 4639 | 14.3 | 135.7 | 4512 | -735.7 | 711
| 4730 | 13.1 | 135.8 | 4600.4 | -751.1 | 726
| 4822 | 16.4 | 134.2 | 4689.4 | -767.6 | 742.6
| 4913 | 15.6 | 134.3 | 4776.8 | -785.1 | 760.6
| 5005 | 14.9 | 133 | 4865.6 | -801.8 | 778.1
| 5096 | 13.7 | 132.6 | 4953.8 | -817.1 | 794.6
| 5188 | 13.1 | 132.9 | 5043.3 | -831.6 | 810.2
| 5280 | 15.9 | 135.4 | 5132.3 | -847.7 | 826.7
| 5371 | 14.5 | 135.5 | 5220.1 | -864.7 | 843.5
| 5463 | 13.3 | 137.3 | 5309.4 | -880.7 | 858.7
| 5554 | 17.1 | 136.9 | 5397.2 | -898.1 | 875
| 5646 | 16.2 | 136.7 | 5485.4 | -917.3 | 893
| 5737 | 15.2 | 135.2 | 5573 | -935.1 | 910.1
| 5829 | 13.8 | 136.5 | 5662.1 | -951.6 | 926.2
| 5920 | 16.8 | 134.4 | 5749.8 | -968.6 | 943
| 6012 | 16.4 | 134.6 | 5838 | -987.1 | 961.8
| 6104 | 15.3 | 133.8 | 5926.5 | -1004.6 | 979.8
| 6195 | 14.8 | 134.4 | 6014.4 | -1021 | 996.8
| 6286 | 13.5 | 135.7 | 6102.6 | -1036.8 | 1012.5
| 6378 | 12 | 135.8 | 6192.3 | -1051.3 | 1026.7
| 6470 | 10.9 | 134.8 | 6282.5 | -1064.3 | 1039.5
| 6561 | 12.3 | 126.6 | 6371.6 | -1076.1 | 1053.4
| 6653 | 14.3 | 130.6 | 6461.2 | -1089.4 | 1069.9
| 6744 | 13.5 | 137.7 | 6549.5 | -1104.5 | 1085.6
| 6836 | 15.1 | 139.6 | 6638.7 | -1121.6 | 1100.6
| 6928 | 13.1 | 140.1 | 6727.9 | -1138.7 | 1115
| 7020 | 11.4 | 137 | 6817.8 | -1153.4 | 1127.9
| 7111 | 9.7 | 138.1 | 6907.3 | -1165.7 | 1139.2
| 7203 | 11.6 | 136.8 | 6997.7 | -1178.2 | 1150.7
| 7295 | 11 | 139.6 | 7087.9 | -1191.6 | 1162.7
| 7386 | 9.6 | 136.9 | 7177.4 | -1203.8 | 1173.5
| 7478 | 9.1 | 135.9 | 7268.2 | -1214.6 | 1183.8
| 7497 | 9.2 | 135.2 | 7287 | -1216.8 | 1185.9
| 7569 | 8.9 | 134.1 | 7358.1 | -1224.7 | 1194
| 7661 | 7.6 | 134.4 | 7449.1 | -1233.9 | 1203.4
| 7752 | 6.4 | 127.7 | 7539.4 | -1241.2 | 1211.7
| 7844 | 5 | 126 | 7631 | -1246.7 | 1219
| 7935 | 4.3 | 109.9 | 7721.7 | -1250.2 | 1225.5
| 8027 | 2.3 | 83.5 | 7813.5 | -1251.2 | 1230.5
| 8118 | 2.1 | 78.4 | 7904.5 | -1250.6 | 1234
| 8210 | 1.8 | 79.2 | 7996.4 | -1250 | 1237.1
| 8301 | 1.2 | 80.9 | 8087.4 | -1249.6 | 1239.4
| 8393 | 1 | 73 | 8179.4 | -1249.2 | 1241.1
| 8484 | 1.1 | 54.8 | 8270.3 | -1248.5 | 1242.6
| 8576 | 0.2 | 225.5 | 8362.3 | -1248.1 | 1243.2
| 8667 | 0.5 | 211.5 | 8453.3 | -1248.5 | 1242.9
| 8759 | 0.9 | 236.1 | 8545.3 | -1249.3 | 1242.1
| 8850 | 0.9 | 261.3 | 8636.3 | -1249.8 | 1240.8
| 8942 | 1.1 | 261.6 | 8728.3 | -1250 | 1239.2
| 9033 | 0.8 | 203.9 | 8819.3 | -1250.7 | 1238.1
| 9125 | 0.6 | 211.5 | 8911.3 | -1251.7 | 1237.6
| 9216 | 0.6 | 211.6 | 9002.3 | -1252.6 | 1237.1
| 9307 | 1 | 231.8 | 9093.3 | -1253.5 | 1236.2
| 9399 | 0.8 | 226.4 | 9185.3 | -1254.4 | 1235.1
| 9490 | 0.2 | 197.6 | 9276.3 | -1255 | 1234.6
| 9582 | 0.1 | 56 | 9368.3 | -1255.1 | 1234.6
| 9674 | 0.6 | 180.4 | 9460.3 | -1255.5 | 1234.7
| 9765 | 1 | 177.3 | 9551.3 | -1256.8 | 1234.7
| 9857 | 1.7 | 226.7 | 9643.2 | -1258.5 | 1233.7
| 9948 | 1.7 | 247.2 | 9734.2 | -1260 | 1231.5
| 10040 | 1.6 | 241.4 | 9826.2 | -1261.1 | 1229.1
| 10131 | 1.4 | 240.5 | 9917.1 | -1262.3 | 1227
| 10223 | 1.1 | 217.4 | 10009.1 | -1263.5 | 1225.5
| 10273 | 1.1 | 217.4 | 10059.1 | -1264.3 | 1224.9

## Lookup (hidden)
North Reference | RetunValue | Grid Type | ReturnValue | Deviation Indicator | ReturnValue
| 2 |  | 0 |  | 2
True |  | SPCS-Colorado Central-NAD27 |  | Directional
Grid |  | SPCS-Colorado Central-NAD83 |  | High Angle
|  | SPCS-Colorado North-NAD27 |  | Horizontal
SPCS-Colorado North-NAD83
SPCS-Colorado South-NAD27
SPCS-Colorado South-NAD83
UTM-Zone 12 NAD27
UTM-Zone 12 NAD83
UTM-Zone 13 NAD27
UTM-Zone 13 NAD83