## Data
Header Information | measured depth (ft) | inclination (°) | azimuth (°) | true vertical depth (ft) | northing +N/-S (ft) | easting +E/-W (ft)
Operator Name | 0 | 0 | 0 | 0 | 0 | 0
Bill Barrett Corporation | 140 | 0.6 | 3.6 | 140 | 0.73 | 0.05
Operator Number | 232 | 3.5 | 22.8 | 231.93 | 3.8 | 1.16
10071 | 324 | 5.5 | 21 | 323.64 | 10.51 | 3.83
Well Name and Number | 417 | 8.2 | 21.9 | 415.97 | 20.82 | 7.9
70 Ranch 4-63-3-32H | 509 | 11.9 | 21.2 | 506.54 | 35.76 | 13.78
API Number (if available) | 601 | 13.7 | 19.3 | 596.25 | 54.89 | 20.82
05-123-35734-00 | 693 | 15.7 | 17.6 | 685.24 | 77.04 | 28.18
Location: QQ SEC TWP RGE | 767 | 16.9 | 16 | 756.26 | 96.92 | 34.17
NESE 3 4S 93W | 870 | 18.1 | 15 | 854.49 | 126.77 | 42.44
Citing Type: Planned or Actual | 962 | 16 | 17.5 | 942.45 | 152.67 | 49.95
Actual | 1057 | 15.9 | 17.7 | 1033.79 | 177.55 | 57.85
Deviation Indicator | 1153 | 14.6 | 25.8 | 1126.42 | 200.98 | 67.11
Directional | 1248 | 14.3 | 26 | 1218.41 | 222.3 | 77.47
North Reference | 1342 | 16.3 | 26.1 | 1309.07 | 244.58 | 88.36
True | 1437 | 15.5 | 17.7 | 1400.45 | 268.65 | 98.09
Grid Type | 1532 | 14.4 | 17.9 | 1492.23 | 291.99 | 105.58
#VALUE! | 1626 | 16 | 19.4 | 1582.94 | 315.33 | 113.47
| 1721 | 16.2 | 15.4 | 1674.22 | 340.46 | 121.34
| 1817 | 14.2 | 10 | 1766.86 | 364.97 | 126.94
| 1912 | 14.4 | 15.4 | 1858.92 | 387.83 | 132.1
| 2006 | 14.4 | 20 | 1949.97 | 410.08 | 139.21
| 2101 | 16.9 | 30.9 | 2041.46 | 433.04 | 150.34
| 2195 | 16.3 | 25.2 | 2131.55 | 456.7 | 162.98
| 2290 | 16.5 | 20.2 | 2222.69 | 481.43 | 173.31
| 2385 | 17.9 | 18.5 | 2313.44 | 507.94 | 182.6
| 2480 | 17 | 15.4 | 2404.07 | 535.17 | 190.92
| 2575 | 17.4 | 17.7 | 2494.82 | 562.09 | 198.93
| 2670 | 18.8 | 20.5 | 2585.12 | 589.97 | 208.61
| 2764 | 18.5 | 18.7 | 2674.18 | 618.28 | 218.7
| 2859 | 17.9 | 16.1 | 2764.43 | 646.58 | 227.58
| 2954 | 17 | 18.3 | 2855.06 | 673.8 | 235.99
| 3048 | 17.3 | 22 | 2944.88 | 699.8 | 245.54
| 3143 | 17.7 | 22 | 3035.49 | 726.29 | 256.24
| 3237 | 17.8 | 28.5 | 3125.02 | 752.17 | 268.45
| 3331 | 20 | 31.4 | 3213.95 | 778.52 | 283.68
| 3426 | 18.6 | 28.6 | 3303.61 | 805.69 | 299.4
| 3519 | 18.2 | 29.5 | 3391.86 | 831.35 | 313.65
| 3614 | 20.4 | 27.1 | 3481.51 | 859.01 | 328.5
| 3709 | 20.4 | 19.9 | 3570.57 | 889.32 | 341.68
| 3803 | 17.1 | 14.1 | 3659.58 | 918.14 | 350.63
| 3897 | 15 | 8.4 | 3749.91 | 943.58 | 355.77
| 3992 | 11.7 | 8.1 | 3842.33 | 965.28 | 358.93
| 4087 | 10.7 | 17.3 | 3935.53 | 983.24 | 362.91
| 4182 | 10.1 | 15.6 | 4028.97 | 999.69 | 367.77
| 4277 | 9.4 | 15.8 | 4122.6 | 1015.17 | 372.12
| 4372 | 7.4 | 7 | 4216.58 | 1028.71 | 374.98
| 4466 | 4.2 | 12.9 | 4310.08 | 1038.08 | 376.49
| 4561 | 4.8 | 18.6 | 4404.79 | 1045.24 | 378.53
| 4655 | 5.1 | 16.9 | 4498.44 | 1052.96 | 381
| 4750 | 2.5 | 30.9 | 4593.22 | 1058.78 | 383.29
| 4844 | 2.7 | 16.6 | 4687.13 | 1062.66 | 384.98
| 4939 | 1.1 | 61.4 | 4782.08 | 1065.24 | 386.42
| 5034 | 1.2 | 52.5 | 4877.06 | 1066.29 | 388.01
| 5129 | 1.4 | 44.1 | 4972.03 | 1067.73 | 389.6
| 5223 | 1 | 18 | 5066.01 | 1069.33 | 390.66
| 5318 | 0.9 | 358.7 | 5161 | 1070.86 | 390.9
| 5413 | 0.9 | 0.5 | 5255.99 | 1072.36 | 390.89
| 5506 | 2.1 | 313.7 | 5348.96 | 1074.26 | 389.66
| 5601 | 1.5 | 310.5 | 5443.91 | 1076.27 | 387.46
| 5696 | 5.7 | 297.1 | 5538.7 | 1079.23 | 382.31
| 5791 | 4.7 | 294.9 | 5633.31 | 1083.02 | 374.58
| 5887 | 4.4 | 301.2 | 5729.01 | 1086.58 | 367.86
| 5982 | 13.1 | 293.3 | 5822.82 | 1092.74 | 354.83
| 6077 | 22.6 | 295.9 | 5913.14 | 1105 | 328.46
| 6172 | 34 | 294.4 | 5996.65 | 1124.01 | 287.72
| 6267 | 44.8 | 289.1 | 6069.97 | 1146.01 | 231.72
| 6361 | 51.7 | 277.7 | 6132.64 | 1161.83 | 163.66
| 6456 | 59.7 | 269.6 | 6186.19 | 1166.56 | 85.5
| 6550 | 65.2 | 269.7 | 6229.65 | 1166.05 | 2.19
| 6645 | 69.7 | 265 | 6266.09 | 1161.94 | -85.4
| 6739 | 74.6 | 263.3 | 6294.9 | 1152.8 | -174.37
| 6770 | 75.4 | 263.7 | 6302.92 | 1149.41 | -204.12
| 6801 | 77.4 | 262.2 | 6310.21 | 1145.71 | -234.02
| 6832 | 80.6 | 260.7 | 6316.13 | 1141.19 | -264.11
| 6861 | 84.5 | 260.3 | 6319.89 | 1136.44 | -292.47
| 6887 | 87.1 | 260.2 | 6321.79 | 1132.05 | -318.02
| 6967 | 89.6 | 259.9 | 6324.09 | 1118.23 | -396.78
| 7063 | 90.2 | 261.9 | 6324.26 | 1103.05 | -491.56
| 7159 | 88.2 | 262.8 | 6325.6 | 1090.27 | -586.69
| 7254 | 89.2 | 265.3 | 6327.76 | 1080.43 | -681.15
| 7350 | 89.5 | 264.5 | 6328.85 | 1071.9 | -776.76
| 7446 | 89.6 | 266.8 | 6329.6 | 1064.62 | -872.48
| 7541 | 89.4 | 265.9 | 6330.43 | 1058.57 | -967.28
| 7637 | 89.7 | 266 | 6331.18 | 1051.79 | -1063.04
| 7734 | 89.8 | 265.5 | 6331.61 | 1044.6 | -1159.77
| 7829 | 89.9 | 266.2 | 6331.86 | 1037.72 | -1254.52
| 7924 | 91.3 | 266.8 | 6330.86 | 1031.93 | -1349.33
| 8020 | 90 | 267.9 | 6329.77 | 1027.49 | -1445.22
| 8115 | 88.9 | 268.6 | 6330.68 | 1024.59 | -1540.17
| 8211 | 89.1 | 267.9 | 6332.36 | 1021.66 | -1636.11
| 8306 | 89.9 | 268.2 | 6333.19 | 1018.42 | -1731.05
| 8402 | 90.9 | 268.4 | 6332.52 | 1015.58 | -1827
| 8498 | 88.4 | 268.4 | 6333.1 | 1012.89 | -1922.96
| 8593 | 88.6 | 268 | 6335.59 | 1009.91 | -2017.88
| 8689 | 88.8 | 268.7 | 6337.77 | 1007.15 | -2113.81
| 8785 | 90.2 | 267.7 | 6338.61 | 1004.13 | -2209.76
| 8881 | 90 | 266.9 | 6338.44 | 999.61 | -2305.65
| 8976 | 90.4 | 267.3 | 6338.11 | 994.8 | -2400.53
| 9072 | 90 | 267.5 | 6337.77 | 990.45 | -2496.43
| 9168 | 89.3 | 267.9 | 6338.36 | 986.6 | -2592.35
| 9263 | 92 | 268.3 | 6337.28 | 983.45 | -2687.28
| 9359 | 92.1 | 271.2 | 6333.85 | 983.03 | -2783.21
| 9454 | 90.6 | 271.3 | 6331.61 | 985.1 | -2878.16
| 9550 | 90.7 | 271.3 | 6330.52 | 987.28 | -2974.13
| 9645 | 91.6 | 271.4 | 6328.61 | 989.52 | -3069.08
| 9741 | 89.6 | 270 | 6327.61 | 990.69 | -3165.06
| 9836 | 89.8 | 269.7 | 6328.11 | 990.44 | -3260.06
| 9932 | 90.3 | 269.6 | 6328.02 | 989.85 | -3356.06
| 10028 | 89.1 | 269.6 | 6328.52 | 989.18 | -3452.05
| 10123 | 89.1 | 269.1 | 6330.02 | 988.11 | -3547.03
| 10218 | 89.6 | 269.7 | 6331.09 | 987.11 | -3642.02
| 10313 | 90.2 | 270.3 | 6331.26 | 987.11 | -3737.02
| 10408 | 91.3 | 270.3 | 6330.02 | 987.61 | -3832.01
| 10504 | 89.4 | 269.8 | 6329.43 | 987.69 | -3928
| 10599 | 89.6 | 269.8 | 6330.26 | 987.36 | -4023
| 10691 | 90.4 | 270.6 | 6330.26 | 987.68 | -4114.99
| 10754 | 90.4 | 270.6 | 6329.82 | 988.34 | -4177.99

## Lookup (hidden)
North Reference | RetunValue | Grid Type | ReturnValue | Deviation Indicator | ReturnValue
| 2 |  | 0 |  | 2
True |  | SPCS-Colorado Central-NAD27 |  | Directional
Grid |  | SPCS-Colorado Central-NAD83 |  | High Angle
|  | SPCS-Colorado North-NAD27 |  | Horizontal
SPCS-Colorado North-NAD83
SPCS-Colorado South-NAD27
SPCS-Colorado South-NAD83
UTM-Zone 12 NAD27
UTM-Zone 12 NAD83
UTM-Zone 13 NAD27
UTM-Zone 13 NAD83