## Data
Header Information | measured depth (ft) | inclination (°) | azimuth (°) | true vertical depth (ft) | northing +N/-S (ft) | easting +E/-W (ft)
Operator Name | 0 | 0 | 0 | 0 | 0 | 0
Bill Barrett Corporation | 141 | 0.2 | 19.5 | 141 | 0.23 | 0.08
Operator Number | 233 | 4 | 36.3 | 232.92 | 2.97 | 2.04
10071 | 325 | 5.4 | 48.3 | 324.61 | 8.44 | 7.17
Well Name and Number | 417 | 5.4 | 49.8 | 416.2 | 14.11 | 13.71
70 Ranch 4-63-3-33H | 510 | 5.7 | 46.4 | 508.77 | 20.12 | 20.39
API Number (if available) | 602 | 6.8 | 57.4 | 600.22 | 26.21 | 28.29
05-123-35732-00 | 694 | 7.3 | 54.1 | 691.53 | 32.57 | 37.61
Location: QQ SEC TWP RGE | 774 | 7.2 | 53.5 | 770.89 | 38.53 | 45.76
NESE 3 4N 63W | 877 | 7.6 | 51.7 | 873.03 | 46.59 | 56.3
Citing Type: Planned or Actual | 969 | 8 | 50.2 | 964.18 | 54.46 | 65.99
Actual | 1064 | 7.4 | 53 | 1058.32 | 62.37 | 75.95
Deviation Indicator | 1159 | 6.2 | 54.7 | 1152.65 | 69.02 | 85.03
Directional | 1254 | 6.7 | 55.3 | 1247.05 | 75.14 | 93.77
North Reference | 1349 | 7.6 | 54.6 | 1341.31 | 81.93 | 103.45
True | 1444 | 5.1 | 48.6 | 1435.72 | 88.37 | 111.74
Grid Type | 1538 | 5.1 | 47.3 | 1529.35 | 93.96 | 117.94
#VALUE! | 1633 | 5.3 | 47.6 | 1623.96 | 99.78 | 124.28
| 1728 | 5.3 | 41.9 | 1718.55 | 106.01 | 130.45
| 1823 | 4.9 | 60.5 | 1813.18 | 111.27 | 136.92
| 1918 | 5.2 | 61.4 | 1907.81 | 115.33 | 144.23
| 2013 | 5.1 | 59.7 | 2002.43 | 119.52 | 151.65
| 2107 | 4.5 | 57.8 | 2096.1 | 123.59 | 158.38
| 2201 | 5.6 | 54 | 2189.73 | 128.26 | 165.21
| 2296 | 5.8 | 47.6 | 2284.27 | 134.22 | 172.51
| 2391 | 5.2 | 36.5 | 2378.83 | 140.91 | 178.61
| 2486 | 5.8 | 48.6 | 2473.4 | 147.55 | 184.77
| 2581 | 6.3 | 48.3 | 2567.87 | 154.19 | 192.27
| 2676 | 7.3 | 43 | 2662.2 | 162.07 | 200.27
| 2770 | 6.1 | 49.2 | 2755.56 | 169.71 | 208.13
| 2865 | 6.3 | 46.7 | 2850 | 176.58 | 215.74
| 2960 | 5.1 | 50.2 | 2944.53 | 182.86 | 222.78
| 3054 | 4 | 58 | 3038.23 | 187.27 | 228.77
| 3148 | 3.8 | 55.3 | 3132.01 | 190.78 | 234.11
| 3243 | 4.6 | 54.1 | 3226.76 | 194.8 | 239.79
| 3337 | 4.5 | 49.3 | 3320.46 | 199.42 | 245.64
| 3432 | 4.9 | 65.6 | 3415.15 | 203.53 | 252.16
| 3525 | 5.7 | 64.7 | 3507.75 | 207.14 | 259.95
| 3620 | 5.5 | 51.9 | 3602.3 | 211.97 | 267.8
| 3714 | 4.2 | 55.8 | 3695.96 | 216.68 | 274.19
| 3809 | 4 | 54.5 | 3790.72 | 220.56 | 279.76
| 3904 | 4 | 55.4 | 3885.49 | 224.37 | 285.19
| 3998 | 3.7 | 55.2 | 3979.27 | 227.96 | 290.38
| 4093 | 3.9 | 57.3 | 4074.07 | 231.45 | 295.61
| 4188 | 4.6 | 53.1 | 4168.8 | 235.49 | 301.38
| 4283 | 4.9 | 49.2 | 4263.48 | 240.42 | 307.5
| 4378 | 3.8 | 65.2 | 4358.21 | 244.4 | 313.43
| 4472 | 3.3 | 62.1 | 4452.03 | 246.97 | 318.65
| 4567 | 2.7 | 54.8 | 4546.9 | 249.54 | 322.89
| 4662 | 3.6 | 60.1 | 4641.75 | 252.31 | 327.3
| 4757 | 4 | 62.6 | 4736.54 | 255.33 | 332.83
| 4851 | 4.1 | 58.4 | 4830.31 | 258.6 | 338.6
| 4945 | 3.9 | 55.4 | 4924.08 | 262.17 | 344.1
| 5040 | 1.9 | 44.6 | 5018.95 | 265.13 | 347.86
| 5135 | 1.3 | 38.6 | 5113.92 | 267.09 | 349.64
| 5230 | 0.7 | 64.9 | 5208.9 | 268.18 | 350.84
| 5324 | 0.8 | 88 | 5302.89 | 268.45 | 352.02
| 5420 | 0.7 | 76.2 | 5398.88 | 268.61 | 353.25
| 5512 | 0.6 | 316.3 | 5490.88 | 269.09 | 353.47
| 5601 | 0.5 | 313.8 | 5579.88 | 269.7 | 352.87
| 5696 | 1 | 287.2 | 5674.87 | 270.23 | 351.77
| 5791 | 3.5 | 288.7 | 5769.79 | 271.41 | 348.23
| 5839 | 5.8 | 283.8 | 5817.63 | 272.45 | 344.49
| 5887 | 10.3 | 276 | 5865.14 | 273.48 | 337.86
| 5982 | 19.2 | 280.4 | 5956.92 | 277.2 | 314
| 6021 | 23.2 | 282.8 | 5993.28 | 280.06 | 300.2
| 6077 | 26 | 283.2 | 6044.19 | 285.3 | 277.49
| 6172 | 39 | 271.9 | 6124.21 | 291.08 | 227.08
| 6252 | 51.9 | 270.2 | 6180.22 | 292.03 | 170.2
| 6267 | 53.9 | 271.1 | 6189.27 | 292.17 | 158.24
| 6298 | 55.7 | 268.6 | 6207.14 | 292.09 | 132.91
| 6361 | 58.6 | 264.3 | 6241.32 | 288.79 | 80.11
| 6456 | 68.8 | 266.3 | 6283.36 | 281.88 | -4.65
| 6550 | 80.5 | 266 | 6308.2 | 275.8 | -94.94
| 6572 | 83.3 | 264.9 | 6311.3 | 274.07 | -116.65
| 6682 | 89.3 | 264.3 | 6318.39 | 263.74 | -225.88
| 6778 | 90.9 | 265.8 | 6318.23 | 255.46 | -321.52
| 6874 | 90.6 | 266.3 | 6316.97 | 248.85 | -417.28
| 6969 | 90 | 266.6 | 6316.47 | 242.97 | -512.1
| 7065 | 89.6 | 269.2 | 6316.81 | 239.45 | -608.02
| 7161 | 90.1 | 268.7 | 6317.06 | 237.69 | -704
| 7256 | 89 | 269.8 | 6317.8 | 236.45 | -798.99
| 7352 | 89.8 | 269.4 | 6318.81 | 235.78 | -894.98
| 7447 | 89.2 | 269.5 | 6319.64 | 234.86 | -989.97
| 7543 | 90.3 | 269.5 | 6320.06 | 234.03 | -1085.97
| 7639 | 90 | 270.8 | 6319.81 | 234.28 | -1181.96
| 7735 | 88.4 | 269.4 | 6321.15 | 234.45 | -1277.95
| 7831 | 89.4 | 268.7 | 6322.99 | 232.85 | -1373.92
| 7926 | 90.2 | 270.2 | 6323.32 | 231.94 | -1468.91
| 8021 | 88 | 269 | 6324.81 | 231.28 | -1563.89
| 8117 | 87.5 | 268.9 | 6328.58 | 229.52 | -1659.8
| 8213 | 90 | 269.1 | 6330.68 | 227.85 | -1755.75
| 8308 | 89.6 | 267.8 | 6331.01 | 225.28 | -1850.71
| 8404 | 89.8 | 269.5 | 6331.51 | 223.02 | -1946.68
| 8499 | 89.6 | 270.4 | 6332.01 | 222.93 | -2041.68
| 8595 | 91 | 271.2 | 6331.51 | 224.27 | -2137.67
| 8691 | 90.9 | 270.2 | 6329.91 | 225.45 | -2233.64
| 8786 | 91.2 | 269.6 | 6328.17 | 225.28 | -2328.63
| 8882 | 91.2 | 268 | 6326.16 | 223.27 | -2424.58
| 8978 | 88.5 | 268 | 6326.41 | 219.92 | -2520.52
| 9074 | 88.9 | 266.8 | 6328.59 | 215.57 | -2616.39
| 9170 | 88.9 | 268.2 | 6330.43 | 211.38 | -2712.28
| 9265 | 89.6 | 268.7 | 6331.68 | 208.81 | -2807.23
| 9360 | 90.8 | 267.7 | 6331.35 | 205.83 | -2902.18
| 9456 | 89.3 | 269.4 | 6331.26 | 203.4 | -2998.15
| 9552 | 90.4 | 269.7 | 6331.51 | 202.64 | -3094.14
| 9647 | 92.1 | 269 | 6329.44 | 201.57 | -3189.11
| 9742 | 90.6 | 267.1 | 6327.2 | 198.33 | -3284.02
| 9838 | 88 | 266 | 6328.38 | 192.56 | -3379.83
| 9934 | 88 | 265.6 | 6331.73 | 185.53 | -3475.51
| 10029 | 88.4 | 266.9 | 6334.71 | 179.32 | -3570.26
| 10124 | 91 | 267.7 | 6335.21 | 174.85 | -3665.15
| 10220 | 88.8 | 267.8 | 6335.38 | 171.08 | -3761.07
| 10315 | 88.6 | 266.9 | 6337.53 | 166.69 | -3855.94
| 10411 | 89.4 | 267.3 | 6339.21 | 161.83 | -3951.8
| 10506 | 92.5 | 268 | 6337.63 | 157.94 | -4046.7
| 10591 | 90.8 | 267.8 | 6335.18 | 154.82 | -4131.6
| 10654 | 90.8 | 267.8 | 6334.3 | 152.41 | -4194.55

## Lookup (hidden)
North Reference | RetunValue | Grid Type | ReturnValue | Deviation Indicator | ReturnValue
| 2 |  | 0 |  | 2
True |  | SPCS-Colorado Central-NAD27 |  | Directional
Grid |  | SPCS-Colorado Central-NAD83 |  | High Angle
|  | SPCS-Colorado North-NAD27 |  | Horizontal
SPCS-Colorado North-NAD83
SPCS-Colorado South-NAD27
SPCS-Colorado South-NAD83
UTM-Zone 12 NAD27
UTM-Zone 12 NAD83
UTM-Zone 13 NAD27
UTM-Zone 13 NAD83