## Data
Header Information | measured depth (ft) | inclination (°) | azimuth (°) | true vertical depth (ft) | northing +N/-S (ft) | easting +E/-W (ft)
Operator Name | 0 | 0 | 0 | 0 | 0 | 0
WPX Energy Rocky Mountain, LLC | 106 | 1.06 | 91.93 | 106 | 0 | 1
Operator Number | 136 | 1.32 | 97.21 | 136 | -0.1 | 1.6
96850 | 166 | 2.38 | 89.74 | 166 | -0.1 | 2.6
Well Name and Number | 197 | 2.73 | 101.43 | 196.9 | -0.3 | 3.9
Federal KP 444-18 | 227 | 3.08 | 99.67 | 226.9 | -0.5 | 5.4
API Number (if available) | 257 | 3.7 | 92.99 | 256.9 | -0.7 | 7.2
05-045-20634-00 | 287 | 4.93 | 95.36 | 286.8 | -0.9 | 9.4
Location: QQ SEC TWP RGE | 318 | 5.81 | 103.1 | 317.6 | -1.4 | 12.3
SWSE, Sec. 18, T6S, R91W | 348 | 6.6 | 97.73 | 347.5 | -2 | 15.5
Citing Type: Planned or Actual | 379 | 7.48 | 97.82 | 378.2 | -2.5 | 19.2
Actual | 409 | 8.45 | 97.47 | 407.9 | -3 | 23.4
Deviation Indicator | 419 | 8.71 | 101.79 | 417.8 | -3.3 | 24.8
Directional | 449 | 9.7 | 101.16 | 447.4 | -4.2 | 29.5
North Reference | 479 | 11.3 | 97.16 | 476.9 | -5.1 | 34.9
True | 510 | 12.15 | 99.45 | 507.3 | -6 | 41.2
Grid Type | 540 | 13.01 | 97.04 | 536.6 | -6.9 | 47.6
#VALUE! | 570 | 13.97 | 95.47 | 565.7 | -7.7 | 54.6
| 601 | 14.37 | 96.64 | 595.8 | -8.5 | 62.1
| 691 | 17.21 | 95.12 | 682.4 | -11 | 86.5
| 782 | 19.25 | 97.61 | 768.8 | -14.2 | 114.8
| 873 | 21.89 | 97.89 | 854 | -18.5 | 146.5
| 965 | 23.64 | 97.75 | 938.8 | -23.3 | 181.7
| 1061 | 26.61 | 97.39 | 1025.7 | -28.7 | 222.1
| 1150 | 27.7 | 95.99 | 1104.9 | -33.4 | 262.5
| 1245 | 29.02 | 95.46 | 1188.5 | -37.9 | 307.4
| 1341 | 30.16 | 94.93 | 1272 | -42.2 | 354.6
| 1436 | 30.34 | 96.16 | 1354.1 | -46.8 | 402.2
| 1532 | 30.34 | 97.22 | 1436.9 | -52.5 | 450.4
| 1628 | 29.46 | 97.57 | 1520.1 | -58.6 | 497.8
| 1724 | 27.7 | 97.57 | 1604.4 | -64.7 | 543.3
| 1820 | 28.05 | 96.87 | 1689.3 | -70.3 | 587.9
| 1915 | 27.79 | 96.87 | 1773.3 | -75.6 | 632
| 2010 | 27.26 | 97.92 | 1857.5 | -81.3 | 675.6
| 2105 | 27.79 | 97.04 | 1941.7 | -87 | 719.1
| 2200 | 27 | 97.39 | 2026.1 | -92.5 | 762.5
| 2296 | 26.56 | 98.62 | 2111.8 | -98.5 | 805.3
| 2391 | 25.24 | 98.27 | 2197.3 | -104.6 | 846.3
| 2486 | 24.27 | 99.15 | 2283.5 | -110.6 | 885.7
| 2582 | 23.57 | 97.04 | 2371.3 | -116.1 | 924.2
| 2677 | 22.69 | 98.27 | 2458.6 | -121.1 | 961.2
| 2772 | 21.19 | 96.51 | 2546.8 | -125.6 | 996.4
| 2867 | 19.96 | 97.22 | 2635.7 | -129.6 | 1029.5
| 2962 | 18.91 | 95.99 | 2725.3 | -133.3 | 1060.9
| 3057 | 17.85 | 99.68 | 2815.4 | -137.3 | 1090.6
| 3152 | 16 | 96.69 | 2906.3 | -141.3 | 1117.9
| 3247 | 15.04 | 98.97 | 2997.9 | -144.8 | 1143.1
| 3343 | 13.54 | 94.93 | 3090.9 | -147.7 | 1166.6
| 3439 | 12.57 | 98.62 | 3184.4 | -150.2 | 1188.1
| 3534 | 11.43 | 101.26 | 3277.3 | -153.6 | 1207.6
| 3629 | 9.59 | 104.78 | 3370.7 | -157.4 | 1224.5
| 3725 | 8.27 | 101.96 | 3465.6 | -160.9 | 1239
| 3821 | 7.65 | 101.61 | 3560.6 | -163.6 | 1252
| 3917 | 6.59 | 102.84 | 3655.9 | -166.1 | 1263.6
| 4012 | 5.1 | 122.88 | 3750.4 | -169.6 | 1272.5
| 4107 | 3.87 | 87.9 | 3845.1 | -171.8 | 1279.2
| 4203 | 2.46 | 87.2 | 3941 | -171.6 | 1284.5
| 4298 | 0.97 | 63.82 | 4035.9 | -171.1 | 1287.3
| 4393 | 1.5 | 238.9 | 4130.9 | -171.4 | 1286.9
| 4489 | 1.41 | 234.5 | 4226.9 | -172.8 | 1284.9
| 4584 | 1.14 | 231.16 | 4321.9 | -174 | 1283.2
| 4680 | 0.79 | 259.46 | 4417.9 | -174.8 | 1281.8
| 4775 | 0.26 | 228 | 4512.9 | -175 | 1281
| 4871 | 0.62 | 107.06 | 4608.9 | -175.3 | 1281.3
| 4966 | 1.32 | 100.21 | 4703.9 | -175.7 | 1282.9
| 5062 | 1.5 | 89.31 | 4799.8 | -175.8 | 1285.3
| 5156 | 1.14 | 100.38 | 4893.8 | -176 | 1287.4
| 5252 | 1.67 | 96.18 | 4989.8 | -176.3 | 1289.7
| 5348 | 1.38 | 109.7 | 5085.7 | -176.9 | 1292.2
| 5443 | 0.79 | 198.64 | 5180.7 | -178.3 | 1293
| 5539 | 0.7 | 200.75 | 5276.7 | -179.5 | 1292.6
| 5632 | 0.88 | 190.56 | 5369.7 | -180.7 | 1292.3
| 5727 | 0.88 | 162.08 | 5464.7 | -182.2 | 1292.4
| 5822 | 0.88 | 144.68 | 5559.7 | -183.4 | 1293
| 5916 | 1.05 | 145.21 | 5653.7 | -184.7 | 1293.9
| 6012 | 0.26 | 13.9 | 5749.7 | -185.3 | 1294.5
| 6108 | 0.97 | 334.17 | 5845.7 | -184.3 | 1294.2
| 6203 | 1.41 | 324.85 | 5940.6 | -182.6 | 1293.2
| 6299 | 1.32 | 336.46 | 6036.6 | -180.7 | 1292.1
| 6394 | 1.41 | 355.79 | 6131.6 | -178.5 | 1291.5
| 6490 | 1.32 | 3.53 | 6227.6 | -176.2 | 1291.5
| 6585 | 1.23 | 18.64 | 6322.5 | -174.1 | 1291.9
| 6681 | 1.32 | 31.12 | 6418.5 | -172.2 | 1292.8
| 6777 | 1.5 | 38.33 | 6514.5 | -170.3 | 1294.2
| 6872 | 2.02 | 46.59 | 6609.4 | -168.2 | 1296.1
| 6968 | 2.2 | 48.88 | 6705.4 | -165.8 | 1298.8
| 7063 | 2.55 | 32 | 6800.3 | -162.8 | 1301.3
| 7159 | 2.29 | 21.98 | 6896.2 | -159.2 | 1303.1
| 7254 | 2.73 | 29.37 | 6991.1 | -155.5 | 1304.9
| 7350 | 2.81 | 30.6 | 7087 | -151.5 | 1307.2
| 7440 | 2.73 | 32 | 7176.9 | -147.7 | 1309.5

## Lookup (hidden)
North Reference | RetunValue | Grid Type | ReturnValue | Deviation Indicator | ReturnValue
| 2 |  | 0 |  | 2
True |  | SPCS-Colorado Central-NAD27 |  | Directional
Grid |  | SPCS-Colorado Central-NAD83 |  | High Angle
|  | SPCS-Colorado North-NAD27 |  | Horizontal
SPCS-Colorado North-NAD83
SPCS-Colorado South-NAD27
SPCS-Colorado South-NAD83
UTM-Zone 12 NAD27
UTM-Zone 12 NAD83
UTM-Zone 13 NAD27
UTM-Zone 13 NAD83