## Data
Header Information | measured depth (ft) | inclination (°) | azimuth (°) | true vertical depth (ft) | northing +N/-S (ft) | easting +E/-W (ft)
Operator Name | 0 | 0 | 0 | 0 | 0 | 0
Encana Oil & Gas | 175 | 0.2 | 182.9 | 175 | -0.3 | 0
Operator Number | 237 | 0.7 | 290 | 237 | -0.3 | -0.4
100185 | 328 | 4.3 | 286.7 | 327.9 | 0.9 | -4.2
Well Name and Number | 420 | 5.7 | 293.9 | 419.5 | 3.7 | -11.6
MCU 16-13B | 511 | 5.8 | 290.9 | 510.1 | 7.2 | -20.1
API Number (if available) | 602 | 6.2 | 290.5 | 600.6 | 10.6 | -29
| 694 | 6.5 | 290.8 | 692 | 14.2 | -38.5
Location: QQ SEC TWP RGE | 785 | 6.6 | 294.6 | 782.4 | 18.2 | -48.1
SWSW S16-T7S-R93W | 876 | 6.5 | 291.3 | 872.8 | 22.2 | -57.6
Citing Type: Planned or Actual | 968 | 6.6 | 290.4 | 964.2 | 25.9 | -67.4
Actual | 1063 | 6.9 | 292.7 | 1058.6 | 30 | -77.8
Deviation Indicator | 1154 | 6.9 | 295.7 | 1148.9 | 34.5 | -87.8
Directional | 1246 | 6.9 | 292.6 | 1240.3 | 39 | -97.9
North Reference | 1337 | 5.3 | 286.2 | 1330.7 | 42.3 | -106.9
True | 1429 | 5.1 | 290 | 1422.4 | 44.9 | -114.9
Grid Type | 1520 | 5.3 | 292.6 | 1513 | 47.9 | -122.5
#VALUE! | 1703 | 4.9 | 298.7 | 1695.3 | 54.9 | -137.2
| 1794 | 4.8 | 292.9 | 1785.9 | 58.3 | -144.1
| 1886 | 4.7 | 297.3 | 1877.6 | 61.5 | -151
| 1977 | 5.8 | 293.5 | 1968.2 | 65 | -158.5
| 2069 | 5.7 | 287.3 | 2059.8 | 68.2 | -167.2
| 2160 | 5.1 | 290.7 | 2150.4 | 71 | -175.3
| 2252 | 6.9 | 308.9 | 2241.9 | 75.9 | -183.4
| 2343 | 6.6 | 307.3 | 2332.2 | 82.5 | -191.8
| 2435 | 6.2 | 305.6 | 2423.7 | 88.6 | -200.1
| 2526 | 8.7 | 309.9 | 2513.9 | 95.9 | -209.3
| 2618 | 9.7 | 293.7 | 2604.7 | 103.5 | -221.8
| 2709 | 8.1 | 285.2 | 2694.6 | 108.2 | -235
| 2801 | 8 | 282.2 | 2785.7 | 111.3 | -247.5
| 2893 | 7.7 | 278.9 | 2876.9 | 113.6 | -259.8
| 2984 | 6.3 | 276.9 | 2967.2 | 115.1 | -270.8
| 3075 | 6 | 280.1 | 3057.7 | 116.6 | -280.5
| 3167 | 5.4 | 287.8 | 3149.2 | 118.7 | -289.3
| 3259 | 4.4 | 294.1 | 3240.9 | 121.5 | -296.7
| 3350 | 4.3 | 289.9 | 3331.6 | 124.1 | -303
| 3442 | 4.1 | 294.2 | 3423.4 | 126.6 | -309.3
| 3533 | 4 | 289.1 | 3514.1 | 129 | -315.3
| 3625 | 4 | 285.9 | 3605.9 | 130.9 | -321.4
| 3716 | 5.2 | 305 | 3696.6 | 134.2 | -327.8
| 3807 | 5 | 298.5 | 3787.3 | 138.4 | -334.7
| 3899 | 4 | 293.4 | 3879 | 141.6 | -341.1
| 3990 | 5 | 294.5 | 3969.7 | 144.5 | -347.7
| 4082 | 6.5 | 300 | 4061.2 | 148.8 | -355.8
| 4173 | 6.5 | 297.1 | 4151.6 | 153.7 | -364.9
| 4265 | 5.8 | 297.2 | 4243.1 | 158.2 | -373.6
| 4356 | 5.5 | 294 | 4333.7 | 162.1 | -381.7
| 4448 | 5.2 | 297.8 | 4425.3 | 165.8 | -389.4
| 4539 | 5.1 | 294.8 | 4515.9 | 169.4 | -396.7
| 4630 | 4.9 | 292.3 | 4606.6 | 172.6 | -404
| 4722 | 4.6 | 297 | 4698.2 | 175.8 | -410.9
| 4814 | 5.1 | 285.8 | 4789.9 | 178.5 | -418.2
| 4905 | 4.8 | 285.1 | 4880.6 | 180.6 | -425.7
| 4997 | 5.2 | 286.2 | 4972.2 | 182.8 | -433.4
| 5088 | 5.5 | 292.9 | 5062.8 | 185.7 | -441.4
| 5180 | 5 | 293.8 | 5154.4 | 189 | -449.2
| 5272 | 5.1 | 297.2 | 5246.1 | 192.5 | -456.5
| 5363 | 5.4 | 302 | 5336.7 | 196.6 | -463.7
| 5455 | 7.5 | 293.7 | 5428.1 | 201.3 | -472.9
| 5546 | 6.7 | 294.1 | 5518.4 | 205.9 | -483.1
| 5637 | 6.6 | 293.6 | 5608.8 | 210.1 | -492.8
| 5729 | 6.3 | 289.3 | 5700.2 | 213.9 | -502.4
| 5821 | 6 | 292.5 | 5791.7 | 217.4 | -511.6
| 5912 | 6.8 | 281.7 | 5882.1 | 220.3 | -521.3
| 6004 | 6.2 | 282 | 5973.5 | 222.5 | -531.5
| 6095 | 5.4 | 286.8 | 6064.1 | 224.7 | -540.4
| 6187 | 4.2 | 290.5 | 6155.7 | 227.1 | -547.7
| 6278 | 3.8 | 291.6 | 6246.5 | 229.4 | -553.6
| 6370 | 3.8 | 294.4 | 6338.3 | 231.8 | -559.2
| 6461 | 4.4 | 298.5 | 6429.1 | 234.7 | -565
| 6553 | 5.4 | 300.6 | 6520.8 | 238.6 | -571.8
| 6645 | 4.7 | 290.8 | 6612.4 | 242.1 | -579.1
| 6736 | 6.1 | 295.9 | 6703 | 245.6 | -586.9
| 6828 | 6.2 | 300.8 | 6794.5 | 250.3 | -595.6
| 6920 | 5.4 | 304.5 | 6886 | 255.3 | -603.4
| 7011 | 4.6 | 306.7 | 6976.6 | 259.9 | -609.9
| 7103 | 4.6 | 303.1 | 7068.3 | 264.1 | -615.9
| 7195 | 6.2 | 303.2 | 7159.9 | 268.8 | -623.2
| 7286 | 5.9 | 306.5 | 7250.4 | 274.3 | -631
| 7378 | 5.8 | 308.2 | 7342 | 280 | -638.5
| 7470 | 5.1 | 308.4 | 7433.5 | 285.4 | -645.4
| 7561 | 4.8 | 310.3 | 7524.2 | 290.4 | -651.4
| 7653 | 4.5 | 299.4 | 7615.9 | 294.6 | -657.5
| 7745 | 2.6 | 288.5 | 7707.7 | 297.1 | -662.6
| 7837 | 1.2 | 275.5 | 7799.7 | 297.8 | -665.6
| 7928 | 0.8 | 329.2 | 7890.6 | 298.5 | -666.8
| 8020 | 0.2 | 280.1 | 7982.6 | 299 | -667.3
| 8111 | 0.5 | 299.4 | 8073.6 | 299.3 | -667.8
| 8203 | 0.8 | 271.2 | 8165.6 | 299.5 | -668.8
| 8294 | 0.8 | 296.2 | 8256.6 | 299.8 | -670
| 8386 | 0.7 | 246.2 | 8348.6 | 299.8 | -671.1
| 8477 | 0.9 | 278.5 | 8439.6 | 299.7 | -672.3
| 8569 | 0.7 | 253 | 8531.6 | 299.6 | -673.6
| 8660 | 0.8 | 275.8 | 8622.6 | 299.5 | -674.8
| 8752 | 0.6 | 289.3 | 8714.6 | 299.8 | -675.8
| 8843 | 0.7 | 257.2 | 8805.6 | 299.8 | -676.8
| 8935 | 0.7 | 222.2 | 8897.6 | 299.3 | -677.8
| 9026 | 1.1 | 264.6 | 8988.6 | 298.8 | -679
| 9118 | 1.1 | 263.1 | 9080.6 | 298.6 | -680.8
| 9209 | 1.7 | 240.2 | 9171.5 | 297.8 | -682.8
| 9300 | 0.9 | 266.5 | 9262.5 | 297.1 | -684.7
| 9392 | 1.2 | 271.8 | 9354.5 | 297.1 | -686.4
| 9479 | 1.2 | 217.2 | 9441.5 | 296.4 | -687.8
| 9491 | 1 | 221 | 9453.5 | 296.2 | -688
| 9582 | 0.4 | 68.8 | 9544.5 | 295.7 | -688.2
| 9674 | 0.4 | 137.5 | 9636.5 | 295.6 | -687.7
| 9766 | 0.9 | 152 | 9728.5 | 294.7 | -687.1
| 9857 | 0.9 | 160.3 | 9819.4 | 293.4 | -686.6
| 9949 | 0.9 | 144.5 | 9911.4 | 292.1 | -685.9
| 10040 | 1 | 136.9 | 10002.4 | 291 | -684.9
| 10055 | 0.9 | 132.8 | 10017.4 | 290.8 | -684.8
| 10105 | 0.9 | 132.8 | 10067.4 | 290.3 | -684.2

## Lookup (hidden)
North Reference | RetunValue | Grid Type | ReturnValue | Deviation Indicator | ReturnValue
| 2 |  | 0 |  | 2
True |  | SPCS-Colorado Central-NAD27 |  | Directional
Grid |  | SPCS-Colorado Central-NAD83 |  | High Angle
|  | SPCS-Colorado North-NAD27 |  | Horizontal
SPCS-Colorado North-NAD83
SPCS-Colorado South-NAD27
SPCS-Colorado South-NAD83
UTM-Zone 12 NAD27
UTM-Zone 12 NAD83
UTM-Zone 13 NAD27
UTM-Zone 13 NAD83