## Data
Header Information | measured depth (ft) | inclination (°) | azimuth (°) | true vertical depth (ft) | northing +N/-S (ft) | easting +E/-W (ft)
Operator Name | 0 | 0 | 0 | 0 | 0 | 0
Carrizo Oil & Gas, Inc. | 100 | 0 | 0 | 100 | 0 | 0
Operator Number | 150 | 0 | 0 | 150 | 0 | 0
10338 | 200 | 1 | 280 | 200 | 0.08 | -0.43
Well Name and Number | 300 | 3 | 280 | 299.93 | 0.68 | -3.87
O'Hare 1-5-10-57 | 400 | 5 | 280 | 399.68 | 1.89 | -10.74
API Number (if available) | 500 | 7 | 280 | 499.13 | 3.71 | -21.03
| 600 | 7 | 280 | 598.38 | 5.82 | -33.03
Location: QQ SEC TWP RGE | 700 | 7 | 280 | 697.64 | 7.94 | -45.03
Lot 3 Sec. 5 T10N R57W | 800 | 7 | 280 | 796.89 | 10.06 | -57.03
Citing Type: Planned or Actual | 900 | 7 | 280 | 896.15 | 12.17 | -69.04
Planned | 1000 | 7 | 280 | 995.4 | 14.29 | -81.04
Deviation Indicator | 1100 | 7 | 280 | 1094.66 | 16.41 | -93.04
Horizontal | 1200 | 7 | 280 | 1193.91 | 18.52 | -105.04
North Reference | 1300 | 7 | 280 | 1293.17 | 20.64 | -117.04
Grid | 1400 | 7 | 280 | 1392.42 | 22.75 | -129.05
Grid Type | 1500 | 7 | 280 | 1491.68 | 24.87 | -141.05
SPCS-Colorado North-NAD83 | 1600 | 7 | 280 | 1590.93 | 26.99 | -153.05
| 1700 | 7 | 280 | 1690.19 | 29.1 | -165.05
| 1800 | 7 | 280 | 1789.44 | 31.22 | -177.05
| 1900 | 7 | 280 | 1888.69 | 33.34 | -189.05
| 2000 | 7 | 280 | 1987.95 | 35.45 | -201.06
| 2100 | 7 | 280 | 2087.2 | 37.57 | -213.06
| 2200 | 7 | 280 | 2186.46 | 39.68 | -225.06
| 2300 | 7 | 280 | 2285.71 | 41.8 | -237.06
| 2400 | 7 | 280 | 2384.97 | 43.92 | -249.06
| 2500 | 7 | 280 | 2484.22 | 46.03 | -261.07
| 2600 | 7 | 280 | 2583.48 | 48.15 | -273.07
| 2700 | 7 | 280 | 2682.73 | 50.27 | -285.07
| 2800 | 7 | 280 | 2781.99 | 52.38 | -297.07
| 2900 | 7 | 280 | 2881.24 | 54.5 | -309.07
| 3000 | 7 | 280 | 2980.5 | 56.61 | -321.07
| 3100 | 7 | 280 | 3079.75 | 58.73 | -333.08
| 3200 | 7 | 280 | 3179 | 60.85 | -345.08
| 3300 | 7 | 280 | 3278.26 | 62.96 | -357.08
| 3400 | 7 | 280 | 3377.51 | 65.08 | -369.08
| 3500 | 7 | 280 | 3476.77 | 67.2 | -381.08
| 3600 | 7 | 280 | 3576.02 | 69.31 | -393.08
| 3700 | 7 | 280 | 3675.28 | 71.43 | -405.09
| 3800 | 7 | 280 | 3774.53 | 73.54 | -417.09
| 3900 | 7 | 280 | 3873.79 | 75.66 | -429.09
| 4000 | 7 | 280 | 3973.04 | 77.78 | -441.09
| 4100 | 7 | 280 | 4072.3 | 79.89 | -453.09
| 4200 | 7 | 280 | 4171.55 | 82.01 | -465.1
| 4300 | 7 | 280 | 4270.81 | 84.13 | -477.1
| 4400 | 7 | 280 | 4370.06 | 86.24 | -489.1
| 4500 | 7 | 280 | 4469.31 | 88.36 | -501.1
| 4600 | 7 | 280 | 4568.57 | 90.47 | -513.1
| 4700 | 7 | 280 | 4667.82 | 92.59 | -525.1
| 4800 | 7 | 280 | 4767.08 | 94.71 | -537.11
| 4900 | 7 | 280 | 4866.33 | 96.82 | -549.11
| 5000 | 7 | 280 | 4965.59 | 98.94 | -561.11
| 5100 | 7 | 280 | 5064.84 | 101.05 | -573.11
| 5147.11 | 7 | 280 | 5111.6 | 102.05 | -578.77
| 5150 | 7.28 | 279.52 | 5114.47 | 102.11 | -579.12
| 5200 | 12.22 | 274.72 | 5163.73 | 103.07 | -587.52
| 5250 | 17.19 | 272.67 | 5212.08 | 103.85 | -600.19
| 5300 | 22.18 | 271.51 | 5259.14 | 104.45 | -617.02
| 5350 | 27.17 | 270.77 | 5304.56 | 104.85 | -637.88
| 5400 | 32.16 | 270.24 | 5347.99 | 105.06 | -662.62
| 5428.4 | 35 | 270 | 5371.65 | 105.09 | -678.32
| 5450 | 35.49 | 266.35 | 5389.29 | 104.69 | -690.78
| 5500 | 37.02 | 258.3 | 5429.64 | 100.71 | -720.02
| 5550 | 39.05 | 250.89 | 5469.04 | 92.5 | -749.65
| 5600 | 41.51 | 244.15 | 5507.2 | 80.11 | -779.46
| 5650 | 44.32 | 238.08 | 5543.83 | 63.64 | -809.22
| 5700 | 47.43 | 232.62 | 5578.65 | 43.22 | -838.69
| 5750 | 50.76 | 227.7 | 5611.4 | 18.99 | -867.66
| 5800 | 54.29 | 223.23 | 5641.82 | -8.85 | -895.91
| 5850 | 57.97 | 219.15 | 5669.69 | -40.09 | -923.21
| 5900 | 61.77 | 215.4 | 5694.8 | -74.5 | -949.37
| 5950 | 65.66 | 211.9 | 5716.94 | -111.82 | -974.18
| 6000 | 69.63 | 208.61 | 5735.96 | -151.75 | -997.45
| 6050 | 73.65 | 205.49 | 5751.71 | -194.01 | -1019.02
| 6100 | 77.72 | 202.5 | 5764.07 | -238.26 | -1038.7
| 6150 | 81.83 | 199.6 | 5772.94 | -284.17 | -1056.36
| 6200 | 85.95 | 196.76 | 5778.27 | -331.39 | -1071.87
| 6249.01 | 90 | 194 | 5780 | -378.6 | -1084.85
| 6300 | 90 | 192.98 | 5780 | -428.18 | -1096.74
| 6400 | 90 | 190.98 | 5780 | -526 | -1117.5
| 6500 | 90 | 188.98 | 5780 | -624.48 | -1134.83
| 6600 | 90 | 186.98 | 5780 | -723.51 | -1148.71
| 6700 | 90 | 184.98 | 5780 | -822.96 | -1159.13
| 6800 | 90 | 182.98 | 5780 | -922.71 | -1166.07
| 6900 | 90 | 180.98 | 5780 | -1022.65 | -1169.53
| 6991.08 | 90 | 179.16 | 5780 | -1113.72 | -1169.64
| 7000 | 90 | 179.16 | 5780 | -1122.64 | -1169.51
| 7100 | 90 | 179.16 | 5780 | -1222.63 | -1168.04
| 7200 | 90 | 179.16 | 5780 | -1322.62 | -1166.57
| 7300 | 90 | 179.16 | 5780 | -1422.61 | -1165.1
| 7400 | 90 | 179.16 | 5780 | -1522.6 | -1163.63
| 7500 | 90 | 179.16 | 5780 | -1622.59 | -1162.16
| 7600 | 90 | 179.16 | 5780 | -1722.58 | -1160.7
| 7700 | 90 | 179.16 | 5780 | -1822.57 | -1159.23
| 7800 | 90 | 179.16 | 5780 | -1922.56 | -1157.76
| 7900 | 90 | 179.16 | 5780 | -2022.55 | -1156.29
| 8000 | 90 | 179.16 | 5780 | -2122.54 | -1154.82
| 8100 | 90 | 179.16 | 5780 | -2222.53 | -1153.35
| 8200 | 90 | 179.16 | 5780 | -2322.51 | -1151.88
| 8300 | 90 | 179.16 | 5780 | -2422.5 | -1150.42
| 8400 | 90 | 179.16 | 5780 | -2522.49 | -1148.95
| 8500 | 90 | 179.16 | 5780 | -2622.48 | -1147.48
| 8600 | 90 | 179.16 | 5780 | -2722.47 | -1146.01
| 8700 | 90 | 179.16 | 5780 | -2822.46 | -1144.54
| 8800 | 90 | 179.16 | 5780 | -2922.45 | -1143.07
| 8900 | 90 | 179.16 | 5780 | -3022.44 | -1141.61
| 9000 | 90 | 179.16 | 5780 | -3122.43 | -1140.14
| 9100 | 90 | 179.16 | 5780 | -3222.42 | -1138.67
| 9200 | 90 | 179.16 | 5780 | -3322.41 | -1137.2
| 9300 | 90 | 179.16 | 5780 | -3422.4 | -1135.73
| 9400 | 90 | 179.16 | 5780 | -3522.39 | -1134.26
| 9500 | 90 | 179.16 | 5780 | -3622.37 | -1132.8
| 9600 | 90 | 179.16 | 5780 | -3722.36 | -1131.33
| 9700 | 90 | 179.16 | 5780 | -3822.35 | -1129.86
| 9800 | 90 | 179.16 | 5780 | -3922.34 | -1128.39
| 9900 | 90 | 179.16 | 5780 | -4022.33 | -1126.92
| 10000 | 90 | 179.16 | 5780 | -4122.32 | -1125.45
| 10100 | 90 | 179.16 | 5780 | -4222.31 | -1123.98
| 10200 | 90 | 179.16 | 5780 | -4322.3 | -1122.52
| 10218.11 | 90 | 179.16 | 5780 | -4340.41 | -1122.25

## Lookup (hidden)
North Reference | RetunValue | Grid Type | ReturnValue | Deviation Indicator | ReturnValue
| 3 |  | 5 |  | 4
True |  | SPCS-Colorado Central-NAD27 |  | Directional
Grid |  | SPCS-Colorado Central-NAD83 |  | High Angle
|  | SPCS-Colorado North-NAD27 |  | Horizontal
SPCS-Colorado North-NAD83
SPCS-Colorado South-NAD27
SPCS-Colorado South-NAD83
UTM-Zone 12 NAD27
UTM-Zone 12 NAD83
UTM-Zone 13 NAD27
UTM-Zone 13 NAD83