## Data
Header Information | measured depth (ft) | inclination (°) | azimuth (°) | true vertical depth (ft) | northing +N/-S (ft) | easting +E/-W (ft)
Operator Name | 100 | 0 | 0 | 100 | 0 | 0
Encana Oil & Gas | 200 | 0 | 0 | 200 | 0 | 0
Operator Number | 300 | 0 | 0 | 300 | 0 | 0
100185 | 400 | 0 | 0 | 400 | 0 | 0
Well Name and Number | 500 | 1 | 32.7 | 500 | 0.7 | 0.5
Ione 1E-10H | 600 | 2 | 32.7 | 600 | 2.9 | 1.9
API Number (if available) | 700 | 3 | 32.7 | 699.9 | 6.6 | 4.2
| 800 | 4 | 32.7 | 799.7 | 11.7 | 7.5
Location: QQ SEC TWP RGE | 900 | 5 | 32.7 | 899.4 | 18.3 | 11.8
Section 10 | 1000 | 6 | 32.7 | 998.9 | 26.4 | 17
Citing Type: Planned or Actual | 1100 | 7 | 32.7 | 1098.3 | 35.9 | 23.1
Planned | 1200 | 8 | 32.7 | 1197.4 | 46.9 | 30.1
Deviation Indicator | 1300 | 9 | 32.7 | 1296.3 | 59.4 | 38.1
Horizontal | 1400 | 10 | 32.7 | 1394.9 | 73.2 | 47
North Reference | 1500 | 11 | 32.7 | 1493.3 | 88.6 | 56.9
True | 1600 | 12 | 32.7 | 1591.2 | 105.4 | 67.6
Grid Type | 1700 | 13 | 32.7 | 1688.9 | 123.6 | 79.3
#VALUE! | 1800 | 14 | 32.7 | 1786.1 | 143.2 | 91.9
| 1900 | 14 | 32.7 | 1883.1 | 163.6 | 105
| 2000 | 14 | 32.7 | 1980.2 | 183.9 | 118.1
| 2100 | 14 | 32.7 | 2077.2 | 204.3 | 131.2
| 2200 | 14 | 32.7 | 2174.2 | 224.7 | 144.2
| 2300 | 14 | 32.7 | 2271.3 | 245 | 157.3
| 2400 | 14 | 32.7 | 2368.3 | 265.4 | 170.4
| 2500 | 14 | 32.7 | 2465.3 | 285.7 | 183.4
| 2600 | 14 | 32.7 | 2562.3 | 306.1 | 196.5
| 2700 | 14 | 32.7 | 2659.4 | 326.4 | 209.6
| 2800 | 14 | 32.7 | 2756.4 | 346.8 | 222.6
| 2900 | 14 | 32.7 | 2853.4 | 367.2 | 235.7
| 3000 | 14 | 32.7 | 2950.5 | 387.5 | 248.8
| 3100 | 14 | 32.7 | 3047.5 | 407.9 | 261.8
| 3200 | 14 | 32.7 | 3144.5 | 428.2 | 274.9
| 3300 | 14 | 32.7 | 3241.6 | 448.6 | 288
| 3400 | 14 | 32.7 | 3338.6 | 468.9 | 301.1
| 3500 | 14 | 32.7 | 3435.6 | 489.3 | 314.1
| 3600 | 14 | 32.7 | 3532.6 | 509.7 | 327.2
| 3700 | 14 | 32.7 | 3629.7 | 530 | 340.3
| 3800 | 14 | 32.7 | 3726.7 | 550.4 | 353.3
| 3900 | 14 | 32.7 | 3823.7 | 570.7 | 366.4
| 4000 | 14 | 32.7 | 3920.8 | 591.1 | 379.5
| 4050 | 14 | 32.7 | 3969.3 | 601.3 | 386
| 4100 | 13.5 | 32.7 | 4017.8 | 611.3 | 392.4
| 4200 | 12.5 | 32.7 | 4115.3 | 630.2 | 404.6
| 4300 | 11.5 | 32.7 | 4213.1 | 647.7 | 415.8
| 4400 | 10.5 | 32.7 | 4311.3 | 663.8 | 426.1
| 4500 | 9.5 | 32.7 | 4409.7 | 678.4 | 435.5
| 4600 | 8.5 | 32.7 | 4508.5 | 691.5 | 444
| 4700 | 7.5 | 32.7 | 4607.5 | 703.2 | 451.5
| 4800 | 6.5 | 32.7 | 4706.8 | 713.5 | 458.1
| 4900 | 5.5 | 32.7 | 4806.2 | 722.3 | 463.7
| 5000 | 4.5 | 32.7 | 4905.8 | 729.6 | 468.4
| 5100 | 3.5 | 32.7 | 5005.6 | 735.5 | 472.2
| 5200 | 2.5 | 32.7 | 5105.5 | 739.9 | 475
| 5300 | 1.5 | 32.7 | 5205.4 | 742.8 | 476.9
| 5400 | 0.5 | 32.7 | 5305.4 | 744.3 | 477.8
| 5450 | 0 | 0 | 5355.4 | 744.5 | 478
| 5500 | 0 | 0 | 5405.4 | 744.5 | 478
| 5600 | 0 | 0 | 5505.4 | 744.5 | 478
| 5700 | 0 | 0 | 5605.4 | 744.5 | 478
| 5800 | 0 | 0 | 5705.4 | 744.5 | 478
| 5900 | 0 | 0 | 5805.4 | 744.5 | 478
| 6000 | 0 | 0 | 5905.4 | 744.5 | 478
| 6100 | 0 | 0 | 6005.4 | 744.5 | 478
| 6200 | 0 | 0 | 6105.4 | 744.5 | 478
| 6300 | 0 | 0 | 6205.4 | 744.5 | 478
| 6400 | 0 | 0 | 6305.4 | 744.5 | 478
| 6500 | 0 | 0 | 6405.4 | 744.5 | 478
| 6600 | 0 | 0 | 6505.4 | 744.5 | 478
| 6700 | 0 | 0 | 6605.4 | 744.5 | 478
| 6800 | 0 | 0 | 6705.4 | 744.5 | 478
| 6849.4 | 0 | 0 | 6754.8 | 744.5 | 478
| 6900 | 4.05 | 180 | 6805.3 | 742.7 | 478
| 6950 | 8.05 | 180 | 6855.1 | 737.4 | 478
| 7000 | 12.05 | 180 | 6904.3 | 728.7 | 478
| 7050 | 16.05 | 180 | 6952.8 | 716.6 | 478
| 7100 | 20.05 | 180 | 7000.3 | 701.1 | 478
| 7150 | 24.05 | 180 | 7046.6 | 682.3 | 478
| 7200 | 28.05 | 180 | 7091.6 | 660.4 | 478
| 7250 | 32.05 | 180 | 7134.8 | 635.4 | 478
| 7300 | 36.05 | 180 | 7176.2 | 607.4 | 478
| 7350 | 40.05 | 180 | 7215.6 | 576.6 | 478
| 7400 | 44.05 | 180 | 7252.7 | 543.1 | 478
| 7450 | 48.05 | 180 | 7287.4 | 507.1 | 478
| 7500 | 52.05 | 180 | 7319.5 | 468.8 | 478
| 7550 | 56.05 | 180 | 7348.9 | 428.3 | 478
| 7600 | 60.05 | 180 | 7375.3 | 385.9 | 478
| 7650 | 64.05 | 180 | 7398.8 | 341.7 | 478
| 7700 | 68.05 | 180 | 7419.1 | 296 | 478
| 7750 | 72.05 | 180 | 7436.1 | 249.1 | 478
| 7800 | 76.05 | 180 | 7449.9 | 201 | 478
| 7850 | 80.05 | 180 | 7460.2 | 152.1 | 478
| 7900 | 84.05 | 180 | 7467.1 | 102.6 | 478
| 7950 | 88.05 | 180 | 7470.6 | 52.7 | 478
| 7974.4 | 90 | 180 | 7471 | 28.3 | 478
| 8000 | 90 | 180 | 7471 | 2.7 | 478
| 8100 | 90 | 180 | 7471 | -97.3 | 478
| 8200 | 90 | 180 | 7471 | -197.3 | 478
| 8300 | 90 | 180 | 7471 | -297.3 | 478
| 8400 | 90 | 180 | 7471 | -397.3 | 478
| 8500 | 90 | 180 | 7471 | -497.3 | 478
| 8600 | 90 | 180 | 7471 | -597.3 | 478
| 8700 | 90 | 180 | 7471 | -697.3 | 478
| 8800 | 90 | 180 | 7471 | -797.3 | 478
| 8900 | 90 | 180 | 7471 | -897.3 | 478
| 9000 | 90 | 180 | 7471 | -997.3 | 478
| 9100 | 90 | 180 | 7471 | -1097.3 | 478
| 9200 | 90 | 180 | 7471 | -1197.3 | 478
| 9300 | 90 | 180 | 7471 | -1297.3 | 478
| 9400 | 90 | 180 | 7471 | -1397.3 | 478
| 9500 | 90 | 180 | 7471 | -1497.3 | 478
| 9600 | 90 | 180 | 7471 | -1597.3 | 478
| 9700 | 90 | 180 | 7471 | -1697.3 | 478
| 9800 | 90 | 180 | 7471 | -1797.3 | 478
| 9900 | 90 | 180 | 7471 | -1897.3 | 478
| 10000 | 90 | 180 | 7471 | -1997.3 | 478
| 10100 | 90 | 180 | 7471 | -2097.3 | 478
| 10200 | 90 | 180 | 7471 | -2197.3 | 478
| 10300 | 90 | 180 | 7471 | -2297.3 | 478
| 10400 | 90 | 180 | 7471 | -2397.3 | 478
| 10500 | 90 | 180 | 7471 | -2497.3 | 478
| 10600 | 90 | 180 | 7471 | -2597.3 | 478
| 10700 | 90 | 180 | 7471 | -2697.3 | 478
| 10800 | 90 | 180 | 7471 | -2797.3 | 478
| 10900 | 90 | 180 | 7471 | -2897.3 | 478
| 11000 | 90 | 180 | 7471 | -2997.3 | 478
| 11100 | 90 | 180 | 7471 | -3097.3 | 478
| 11200 | 90 | 180 | 7471 | -3197.3 | 478
| 11300 | 90 | 180 | 7471 | -3297.3 | 478
| 11400 | 90 | 180 | 7471 | -3397.3 | 478
| 11500 | 90 | 180 | 7471 | -3497.3 | 478
| 11600 | 90 | 180 | 7471 | -3597.3 | 478
| 11700 | 90 | 180 | 7471 | -3697.3 | 478
| 11800 | 90 | 180 | 7471 | -3797.3 | 478
| 11900 | 90 | 180 | 7471 | -3897.3 | 478
| 12000 | 90 | 180 | 7471 | -3997.3 | 478
| 12060.8 | 90 | 180 | 7471 | -4058 | 478
| 12061.6 | 90 | 180 | 7471 | -4058.9 | 478

## Lookup (hidden)
North Reference | RetunValue | Grid Type | ReturnValue | Deviation Indicator | ReturnValue
| 2 |  | 0 |  | 4
True |  | SPCS-Colorado Central-NAD27 |  | Directional
Grid |  | SPCS-Colorado Central-NAD83 |  | High Angle
|  | SPCS-Colorado North-NAD27 |  | Horizontal
SPCS-Colorado North-NAD83
SPCS-Colorado South-NAD27
SPCS-Colorado South-NAD83
UTM-Zone 12 NAD27
UTM-Zone 12 NAD83
UTM-Zone 13 NAD27
UTM-Zone 13 NAD83