## Data
Header Information | measured depth (ft) | inclination (°) | azimuth (°) | true vertical depth (ft) | northing +N/-S (ft) | easting +E/-W (ft)
Operator Name | 0 | 0 | 0 | 0 | 0 | 0
KERR-MCGEE OIL & GAS ONSHORE LP | 1000 | 0 | 0 | 1000 | 0 | 0
Operator Number | 1100 | 2 | 302.751 | 1099.98 | 0.94 | -1.47
47120 | 1200 | 4 | 302.751 | 1199.84 | 3.78 | -5.87
Well Name and Number | 1300 | 6 | 302.751 | 1299.45 | 8.49 | -13.2
Rattler 35C-3HZ | 1400 | 6.804 | 302.751 | 1398.78 | 14.75 | -22.93
API Number (if available) | 1500 | 6.804 | 302.751 | 1498.07 | 21.16 | -32.89
| 1600 | 6.804 | 302.751 | 1597.37 | 27.57 | -42.86
Location: QQ SEC TWP RGE | 1700 | 6.804 | 302.751 | 1696.66 | 33.98 | -52.82
SESW Sec 34-T3N-R66W | 1800 | 6.804 | 302.751 | 1795.96 | 40.39 | -62.78
Citing Type: Planned or Actual | 1900 | 6.804 | 302.751 | 1895.25 | 46.8 | -72.75
Planned | 2000 | 6.804 | 302.751 | 1994.55 | 53.21 | -82.71
Deviation Indicator | 2100 | 6.804 | 302.751 | 2093.85 | 59.62 | -92.68
Horizontal | 2200 | 6.804 | 302.751 | 2193.14 | 66.03 | -102.64
North Reference | 2300 | 6.804 | 302.751 | 2292.44 | 72.44 | -112.61
True | 2400 | 6.804 | 302.751 | 2391.73 | 78.85 | -122.57
Grid Type | 2499.99 | 6.804 | 302.751 | 2491.03 | 85.26 | -132.54
#VALUE! | 2599.99 | 6.804 | 302.751 | 2590.32 | 91.66 | -142.5
| 2699.99 | 6.804 | 302.751 | 2689.62 | 98.07 | -152.47
| 2799.99 | 6.804 | 302.751 | 2788.91 | 104.48 | -162.43
| 2899.99 | 6.804 | 302.751 | 2888.21 | 110.89 | -172.39
| 2999.99 | 6.804 | 302.751 | 2987.5 | 117.3 | -182.36
| 3099.99 | 6.804 | 302.751 | 3086.8 | 123.71 | -192.32
| 3199.99 | 6.804 | 302.751 | 3186.09 | 130.12 | -202.29
| 3299.99 | 6.804 | 302.751 | 3285.39 | 136.53 | -212.25
| 3399.99 | 6.804 | 302.751 | 3384.69 | 142.94 | -222.22
| 3499.99 | 6.804 | 302.751 | 3483.98 | 149.35 | -232.18
| 3599.99 | 6.804 | 302.751 | 3583.28 | 155.76 | -242.15
| 3699.99 | 6.804 | 302.751 | 3682.57 | 162.17 | -252.11
| 3799.99 | 6.804 | 302.751 | 3781.87 | 168.58 | -262.07
| 3899.99 | 6.804 | 302.751 | 3881.16 | 174.99 | -272.04
| 3999.99 | 6.804 | 302.751 | 3980.46 | 181.4 | -282
| 4099.99 | 6.804 | 302.751 | 4079.75 | 187.81 | -291.97
| 4199.99 | 6.804 | 302.751 | 4179.05 | 194.22 | -301.93
| 4299.99 | 6.804 | 302.751 | 4278.34 | 200.63 | -311.9
| 4399.99 | 6.804 | 302.751 | 4377.64 | 207.04 | -321.86
| 4499.99 | 6.804 | 302.751 | 4476.94 | 213.45 | -331.83
| 4599.99 | 6.804 | 302.751 | 4576.23 | 219.86 | -341.79
| 4699.99 | 6.804 | 302.751 | 4675.53 | 226.27 | -351.75
| 4799.99 | 6.804 | 302.751 | 4774.82 | 232.68 | -361.72
| 4899.99 | 6.804 | 302.751 | 4874.12 | 239.09 | -371.68
| 4999.99 | 6.804 | 302.751 | 4973.41 | 245.5 | -381.65
| 5099.99 | 6.804 | 302.751 | 5072.71 | 251.91 | -391.61
| 5199.99 | 6.804 | 302.751 | 5172 | 258.32 | -401.58
| 5299.99 | 6.804 | 302.751 | 5271.3 | 264.73 | -411.54
| 5399.99 | 6.804 | 302.751 | 5370.59 | 271.14 | -421.51
| 5499.99 | 6.804 | 302.751 | 5469.89 | 277.55 | -431.47
| 5599.99 | 6.804 | 302.751 | 5569.19 | 283.96 | -441.43
| 5699.99 | 6.804 | 302.751 | 5668.48 | 290.37 | -451.4
| 5799.99 | 6.804 | 302.751 | 5767.78 | 296.78 | -461.36
| 5899.99 | 6.804 | 302.751 | 5867.07 | 303.19 | -471.33
| 5999.99 | 6.804 | 302.751 | 5966.37 | 309.6 | -481.29
| 6099.99 | 6.804 | 302.751 | 6065.66 | 316.01 | -491.26
| 6199.99 | 6.804 | 302.751 | 6164.96 | 322.41 | -501.22
| 6299.99 | 6.804 | 302.751 | 6264.25 | 328.82 | -511.19
| 6399.99 | 6.804 | 302.751 | 6363.55 | 335.23 | -521.15
| 6499.99 | 6.804 | 302.751 | 6462.84 | 341.64 | -531.12
| 6599.99 | 6.804 | 302.751 | 6562.14 | 348.05 | -541.08
| 6699.99 | 6.804 | 302.751 | 6661.44 | 354.46 | -551.04
| 6799.99 | 6.804 | 302.751 | 6760.73 | 360.87 | -561.01
| 6899.99 | 5.764 | 267.289 | 6860.08 | 365.92 | -570.99
| 6999.99 | 11.794 | 209.256 | 6959.02 | 356.75 | -581.02
| 7099.99 | 21.078 | 195.552 | 7054.87 | 330.44 | -590.86
| 7199.99 | 30.802 | 190.126 | 7144.7 | 287.8 | -600.21
| 7299.99 | 40.651 | 187.134 | 7225.78 | 230.13 | -608.78
| 7399.99 | 50.551 | 185.15 | 7295.67 | 159.18 | -616.31
| 7499.98 | 60.476 | 183.665 | 7352.22 | 77.1 | -622.57
| 7599.98 | 70.415 | 182.448 | 7393.72 | -13.61 | -627.38
| 7699.98 | 80.361 | 181.373 | 7418.92 | -110.2 | -630.58
| 7799.98 | 89.242 | 180.469 | 7427.14 | -209.73 | -632.09
| 7899.98 | 89.242 | 180.469 | 7428.47 | -309.72 | -632.91
| 7999.98 | 89.242 | 180.469 | 7429.79 | -409.71 | -633.72
| 8099.98 | 89.242 | 180.469 | 7431.11 | -509.7 | -634.54
| 8199.98 | 89.242 | 180.469 | 7432.43 | -609.68 | -635.36
| 8299.98 | 89.242 | 180.469 | 7433.76 | -709.67 | -636.18
| 8399.98 | 89.242 | 180.469 | 7435.08 | -809.66 | -637
| 8499.98 | 89.242 | 180.469 | 7436.4 | -909.65 | -637.82
| 8599.98 | 89.242 | 180.469 | 7437.73 | -1009.63 | -638.63
| 8699.98 | 89.242 | 180.469 | 7439.05 | -1109.62 | -639.45
| 8799.98 | 89.242 | 180.469 | 7440.37 | -1209.61 | -640.27
| 8899.98 | 89.242 | 180.469 | 7441.7 | -1309.6 | -641.09
| 8999.98 | 89.242 | 180.469 | 7443.02 | -1409.59 | -641.91
| 9099.98 | 89.242 | 180.469 | 7444.34 | -1509.57 | -642.73
| 9199.98 | 89.242 | 180.469 | 7445.67 | -1609.56 | -643.55
| 9299.98 | 89.242 | 180.469 | 7446.99 | -1709.55 | -644.36
| 9399.98 | 89.242 | 180.469 | 7448.31 | -1809.54 | -645.18
| 9499.98 | 89.242 | 180.469 | 7449.64 | -1909.52 | -646
| 9599.98 | 89.242 | 180.469 | 7450.96 | -2009.51 | -646.82
| 9699.98 | 89.242 | 180.469 | 7452.28 | -2109.5 | -647.64
| 9799.98 | 89.242 | 180.469 | 7453.61 | -2209.49 | -648.46
| 9899.98 | 89.242 | 180.469 | 7454.93 | -2309.47 | -649.27
| 9999.98 | 89.242 | 180.469 | 7456.25 | -2409.46 | -650.09
| 10099.98 | 89.242 | 180.469 | 7457.58 | -2509.45 | -650.91
| 10199.98 | 89.242 | 180.469 | 7458.9 | -2609.44 | -651.73
| 10299.98 | 89.242 | 180.469 | 7460.22 | -2709.43 | -652.55
| 10399.98 | 89.242 | 180.469 | 7461.55 | -2809.41 | -653.37
| 10499.98 | 89.242 | 180.469 | 7462.87 | -2909.4 | -654.18
| 10599.98 | 89.242 | 180.469 | 7464.19 | -3009.39 | -655
| 10699.98 | 89.242 | 180.469 | 7465.52 | -3109.38 | -655.82
| 10799.98 | 89.242 | 180.469 | 7466.84 | -3209.36 | -656.64
| 10899.98 | 89.242 | 180.469 | 7468.16 | -3309.35 | -657.46
| 10999.98 | 89.242 | 180.469 | 7469.48 | -3409.34 | -658.28
| 11099.98 | 89.242 | 180.469 | 7470.81 | -3509.33 | -659.09
| 11199.98 | 89.242 | 180.469 | 7472.13 | -3609.31 | -659.91
| 11299.98 | 89.242 | 180.469 | 7473.45 | -3709.3 | -660.73
| 11399.98 | 89.242 | 180.469 | 7474.78 | -3809.29 | -661.55
| 11499.98 | 89.242 | 180.469 | 7476.1 | -3909.28 | -662.37
| 11599.98 | 89.242 | 180.469 | 7477.42 | -4009.27 | -663.19
| 11699.98 | 89.242 | 180.469 | 7478.75 | -4109.25 | -664
| 11799.98 | 89.242 | 180.469 | 7480.07 | -4209.24 | -664.82
| 11899.98 | 89.242 | 180.469 | 7481.39 | -4309.23 | -665.64
| 11999.98 | 89.242 | 180.469 | 7482.72 | -4409.22 | -666.46
| 12099.98 | 89.242 | 180.469 | 7484.04 | -4509.2 | -667.28
| 12199.98 | 89.242 | 180.469 | 7485.36 | -4609.19 | -668.1
| 12299.98 | 89.242 | 180.469 | 7486.69 | -4709.18 | -668.91
| 12399.98 | 89.242 | 180.469 | 7488.01 | -4809.17 | -669.73
| 12499.97 | 89.242 | 180.469 | 7489.33 | -4909.15 | -670.55
| 12599.97 | 89.242 | 180.469 | 7490.66 | -5009.14 | -671.37
| 12699.97 | 89.242 | 180.469 | 7491.98 | -5109.13 | -672.19
| 12799.97 | 89.242 | 180.469 | 7493.3 | -5209.12 | -673.01
| 12899.97 | 89.242 | 180.469 | 7494.63 | -5309.11 | -673.82
| 12999.97 | 89.242 | 180.469 | 7495.95 | -5409.09 | -674.64
| 13079.38 | 89.242 | 180.469 | 7497 | -5488.49 | -675.29

## Lookup (hidden)
North Reference | RetunValue | Grid Type | ReturnValue | Deviation Indicator | ReturnValue
| 2 |  | 0 |  | 4
True |  | SPCS-Colorado Central-NAD27 |  | Directional
Grid |  | SPCS-Colorado Central-NAD83 |  | High Angle
|  | SPCS-Colorado North-NAD27 |  | Horizontal
SPCS-Colorado North-NAD83
SPCS-Colorado South-NAD27
SPCS-Colorado South-NAD83
UTM-Zone 12 NAD27
UTM-Zone 12 NAD83
UTM-Zone 13 NAD27
UTM-Zone 13 NAD83