## Data
Header Information | measured depth (ft) | inclination (°) | azimuth (°) | true vertical depth (ft) | northing +N/-S (ft) | easting +E/-W (ft)
Operator Name | 0 | 0 | 0 | 0 | 0 | 0
KERR-MCGEE OIL & GAS ONSHORE LP | 1000 | 0 | 0 | 1000 | 0 | 0
Operator Number | 1100 | 2 | 338.56 | 1099.98 | 1.62 | -0.64
47120 | 1200 | 4 | 338.56 | 1199.84 | 6.5 | -2.55
Well Name and Number | 1300 | 4.147 | 338.56 | 1299.57 | 13.22 | -5.19
Rattler 14N-3HZ | 1400 | 4.147 | 338.56 | 1399.31 | 19.95 | -7.83
API Number (if available) | 1500 | 4.147 | 338.56 | 1499.05 | 26.68 | -10.48
| 1600 | 4.147 | 338.56 | 1598.79 | 33.41 | -13.12
Location: QQ SEC TWP RGE | 1700 | 4.147 | 338.56 | 1698.53 | 40.15 | -15.77
SESW Sec 34-T3N-R66W | 1800 | 4.147 | 338.56 | 1798.26 | 46.88 | -18.41
Citing Type: Planned or Actual | 1900 | 4.147 | 338.56 | 1898 | 53.61 | -21.05
Planned | 2000 | 4.147 | 338.56 | 1997.74 | 60.34 | -23.7
Deviation Indicator | 2100 | 4.147 | 338.56 | 2097.48 | 67.07 | -26.34
Horizontal | 2200 | 4.147 | 338.56 | 2197.22 | 73.8 | -28.98
North Reference | 2300 | 4.147 | 338.56 | 2296.95 | 80.54 | -31.63
True | 2400 | 4.147 | 338.56 | 2396.69 | 87.27 | -34.27
Grid Type | 2499.99 | 4.147 | 338.56 | 2496.43 | 94 | -36.91
#VALUE! | 2599.99 | 4.147 | 338.56 | 2596.17 | 100.73 | -39.56
| 2699.99 | 4.147 | 338.56 | 2695.9 | 107.46 | -42.2
| 2799.99 | 4.147 | 338.56 | 2795.64 | 114.2 | -44.85
| 2899.99 | 4.147 | 338.56 | 2895.38 | 120.93 | -47.49
| 2999.99 | 4.147 | 338.56 | 2995.12 | 127.66 | -50.13
| 3099.99 | 4.147 | 338.56 | 3094.86 | 134.39 | -52.78
| 3199.99 | 4.147 | 338.56 | 3194.59 | 141.12 | -55.42
| 3299.99 | 4.147 | 338.56 | 3294.33 | 147.85 | -58.06
| 3399.99 | 4.147 | 338.56 | 3394.07 | 154.59 | -60.71
| 3499.99 | 4.147 | 338.56 | 3493.81 | 161.32 | -63.35
| 3599.99 | 4.147 | 338.56 | 3593.55 | 168.05 | -65.99
| 3699.99 | 4.147 | 338.56 | 3693.28 | 174.78 | -68.64
| 3799.99 | 4.147 | 338.56 | 3793.02 | 181.51 | -71.28
| 3899.99 | 4.147 | 338.56 | 3892.76 | 188.24 | -73.93
| 3999.99 | 4.147 | 338.56 | 3992.5 | 194.98 | -76.57
| 4099.99 | 4.147 | 338.56 | 4092.24 | 201.71 | -79.21
| 4199.99 | 4.147 | 338.56 | 4191.97 | 208.44 | -81.86
| 4299.99 | 4.147 | 338.56 | 4291.71 | 215.17 | -84.5
| 4399.99 | 4.147 | 338.56 | 4391.45 | 221.9 | -87.14
| 4499.99 | 4.147 | 338.56 | 4491.19 | 228.64 | -89.79
| 4599.99 | 4.147 | 338.56 | 4590.93 | 235.37 | -92.43
| 4699.99 | 4.147 | 338.56 | 4690.66 | 242.1 | -95.07
| 4799.99 | 4.147 | 338.56 | 4790.4 | 248.83 | -97.72
| 4899.99 | 4.147 | 338.56 | 4890.14 | 255.56 | -100.36
| 4999.99 | 4.147 | 338.56 | 4989.88 | 262.29 | -103
| 5099.99 | 4.147 | 338.56 | 5089.62 | 269.03 | -105.65
| 5199.99 | 4.147 | 338.56 | 5189.35 | 275.76 | -108.29
| 5299.99 | 4.147 | 338.56 | 5289.09 | 282.49 | -110.94
| 5399.99 | 4.147 | 338.56 | 5388.83 | 289.22 | -113.58
| 5499.99 | 4.147 | 338.56 | 5488.57 | 295.95 | -116.22
| 5599.99 | 4.147 | 338.56 | 5588.3 | 302.69 | -118.87
| 5699.99 | 4.147 | 338.56 | 5688.04 | 309.42 | -121.51
| 5799.99 | 4.147 | 338.56 | 5787.78 | 316.15 | -124.15
| 5899.99 | 4.147 | 338.56 | 5887.52 | 322.88 | -126.8
| 5999.99 | 4.147 | 338.56 | 5987.26 | 329.61 | -129.44
| 6099.99 | 4.147 | 338.56 | 6086.99 | 336.34 | -132.08
| 6199.99 | 4.147 | 338.56 | 6186.73 | 343.08 | -134.73
| 6299.99 | 4.147 | 338.56 | 6286.47 | 349.81 | -137.37
| 6399.99 | 4.147 | 338.56 | 6386.21 | 356.54 | -140.02
| 6499.99 | 4.147 | 338.56 | 6485.95 | 363.27 | -142.66
| 6599.99 | 4.147 | 338.56 | 6585.68 | 370 | -145.3
| 6699.99 | 4.32 | 201.444 | 6685.54 | 371.32 | -147.99
| 6799.99 | 14.117 | 186.637 | 6784.14 | 355.66 | -150.79
| 6899.99 | 24.08 | 183.932 | 6878.51 | 323.11 | -153.6
| 6999.99 | 34.064 | 182.755 | 6965.8 | 274.66 | -156.35
| 7099.99 | 44.055 | 182.064 | 7043.36 | 211.78 | -158.96
| 7199.99 | 54.048 | 181.587 | 7108.81 | 136.39 | -161.34
| 7299.99 | 64.043 | 181.217 | 7160.18 | 50.76 | -163.42
| 7399.99 | 74.039 | 180.906 | 7195.9 | -42.48 | -165.14
| 7499.98 | 84.035 | 180.624 | 7214.9 | -140.53 | -166.44
| 7599.98 | 89.892 | 180.465 | 7218.08 | -240.41 | -167.34
| 7699.98 | 89.892 | 180.465 | 7218.27 | -340.41 | -168.15
| 7799.98 | 89.892 | 180.465 | 7218.46 | -440.41 | -168.96
| 7899.98 | 89.892 | 180.465 | 7218.65 | -540.4 | -169.77
| 7999.98 | 89.892 | 180.465 | 7218.84 | -640.4 | -170.59
| 8099.98 | 89.892 | 180.465 | 7219.02 | -740.4 | -171.4
| 8199.98 | 89.892 | 180.465 | 7219.21 | -840.39 | -172.21
| 8299.98 | 89.892 | 180.465 | 7219.4 | -940.39 | -173.02
| 8399.98 | 89.892 | 180.465 | 7219.59 | -1040.38 | -173.83
| 8499.98 | 89.892 | 180.465 | 7219.78 | -1140.38 | -174.65
| 8599.98 | 89.892 | 180.465 | 7219.97 | -1240.38 | -175.46
| 8699.98 | 89.892 | 180.465 | 7220.16 | -1340.37 | -176.27
| 8799.98 | 89.892 | 180.465 | 7220.35 | -1440.37 | -177.08
| 8899.98 | 89.892 | 180.465 | 7220.54 | -1540.37 | -177.9
| 8999.98 | 89.892 | 180.465 | 7220.73 | -1640.36 | -178.71
| 9099.98 | 89.892 | 180.465 | 7220.92 | -1740.36 | -179.52
| 9199.98 | 89.892 | 180.465 | 7221.11 | -1840.36 | -180.33
| 9299.98 | 89.892 | 180.465 | 7221.3 | -1940.35 | -181.14
| 9399.98 | 89.892 | 180.465 | 7221.49 | -2040.35 | -181.96
| 9499.98 | 89.892 | 180.465 | 7221.67 | -2140.34 | -182.77
| 9599.98 | 89.892 | 180.465 | 7221.86 | -2240.34 | -183.58
| 9699.98 | 89.892 | 180.465 | 7222.05 | -2340.34 | -184.39
| 9799.98 | 89.892 | 180.465 | 7222.24 | -2440.33 | -185.21
| 9899.98 | 89.892 | 180.465 | 7222.43 | -2540.33 | -186.02
| 9999.98 | 89.892 | 180.465 | 7222.62 | -2640.33 | -186.83
| 10099.98 | 89.892 | 180.465 | 7222.81 | -2740.32 | -187.64
| 10199.98 | 89.892 | 180.465 | 7223 | -2840.32 | -188.45
| 10299.98 | 89.892 | 180.465 | 7223.19 | -2940.31 | -189.27
| 10399.98 | 89.892 | 180.465 | 7223.38 | -3040.31 | -190.08
| 10499.98 | 89.892 | 180.465 | 7223.57 | -3140.31 | -190.89
| 10599.98 | 89.892 | 180.465 | 7223.76 | -3240.3 | -191.7
| 10699.98 | 89.892 | 180.465 | 7223.95 | -3340.3 | -192.52
| 10799.98 | 89.892 | 180.465 | 7224.14 | -3440.3 | -193.33
| 10899.98 | 89.892 | 180.465 | 7224.32 | -3540.29 | -194.14
| 10999.98 | 89.892 | 180.465 | 7224.51 | -3640.29 | -194.95
| 11099.98 | 89.892 | 180.465 | 7224.7 | -3740.29 | -195.76
| 11199.98 | 89.892 | 180.465 | 7224.89 | -3840.28 | -196.58
| 11299.98 | 89.892 | 180.465 | 7225.08 | -3940.28 | -197.39
| 11399.98 | 89.892 | 180.465 | 7225.27 | -4040.27 | -198.2
| 11499.98 | 89.892 | 180.465 | 7225.46 | -4140.27 | -199.01
| 11599.98 | 89.892 | 180.465 | 7225.65 | -4240.27 | -199.83
| 11699.98 | 89.892 | 180.465 | 7225.84 | -4340.26 | -200.64
| 11799.98 | 89.892 | 180.465 | 7226.03 | -4440.26 | -201.45
| 11899.98 | 89.892 | 180.465 | 7226.22 | -4540.26 | -202.26
| 11999.98 | 89.892 | 180.465 | 7226.41 | -4640.25 | -203.07
| 12099.98 | 89.892 | 180.465 | 7226.6 | -4740.25 | -203.89
| 12199.98 | 89.892 | 180.465 | 7226.79 | -4840.25 | -204.7
| 12299.98 | 89.892 | 180.465 | 7226.97 | -4940.24 | -205.51
| 12399.98 | 89.892 | 180.465 | 7227.16 | -5040.24 | -206.32
| 12499.97 | 89.892 | 180.465 | 7227.35 | -5140.23 | -207.14
| 12599.97 | 89.892 | 180.465 | 7227.54 | -5240.23 | -207.95
| 12699.97 | 89.892 | 180.465 | 7227.73 | -5340.23 | -208.76
| 12799.97 | 89.892 | 180.465 | 7227.92 | -5440.22 | -209.57
| 12841.69 | 89.892 | 180.465 | 7228 | -5481.94 | -209.91

## Lookup (hidden)
North Reference | RetunValue | Grid Type | ReturnValue | Deviation Indicator | ReturnValue
| 2 |  | 0 |  | 4
True |  | SPCS-Colorado Central-NAD27 |  | Directional
Grid |  | SPCS-Colorado Central-NAD83 |  | High Angle
|  | SPCS-Colorado North-NAD27 |  | Horizontal
SPCS-Colorado North-NAD83
SPCS-Colorado South-NAD27
SPCS-Colorado South-NAD83
UTM-Zone 12 NAD27
UTM-Zone 12 NAD83
UTM-Zone 13 NAD27
UTM-Zone 13 NAD83