## Data
Header Information | measured depth (ft) | inclination (°) | azimuth (°) | true vertical depth (ft) | northing +N/-S (ft) | easting +E/-W (ft)
Operator Name | 0 | 0 | 0 | 0 | 0 | 0
KERR-MCGEE OIL & GAS ONSHORE LP | 1000 | 0 | 0 | 1000 | 0 | 0
Operator Number | 1100 | 2 | 98.881 | 1099.98 | -0.27 | 1.72
47120 | 1200 | 4 | 98.881 | 1199.84 | -1.08 | 6.89
Well Name and Number | 1300 | 6 | 98.881 | 1299.45 | -2.42 | 15.51
Rattler 36C-3HZ | 1400 | 6.316 | 98.881 | 1398.85 | -4.11 | 26.33
API Number (if available) | 1500 | 6.316 | 98.881 | 1498.24 | -5.81 | 37.2
| 1600 | 6.316 | 98.881 | 1597.63 | -7.51 | 48.07
Location: QQ SEC TWP RGE | 1700 | 6.316 | 98.881 | 1697.03 | -9.21 | 58.94
SESW Sec 34-T3N-R66W | 1800 | 6.316 | 98.881 | 1796.42 | -10.91 | 69.81
Citing Type: Planned or Actual | 1900 | 6.316 | 98.881 | 1895.81 | -12.61 | 80.68
Planned | 2000 | 6.316 | 98.881 | 1995.2 | -14.3 | 91.55
Deviation Indicator | 2100 | 6.316 | 98.881 | 2094.6 | -16 | 102.41
Horizontal | 2200 | 6.316 | 98.881 | 2193.99 | -17.7 | 113.28
North Reference | 2300 | 6.316 | 98.881 | 2293.38 | -19.4 | 124.15
True | 2400 | 6.316 | 98.881 | 2392.78 | -21.1 | 135.02
Grid Type | 2499.99 | 6.316 | 98.881 | 2492.17 | -22.8 | 145.89
#VALUE! | 2599.99 | 6.316 | 98.881 | 2591.56 | -24.49 | 156.76
| 2699.99 | 6.316 | 98.881 | 2690.95 | -26.19 | 167.63
| 2799.99 | 6.316 | 98.881 | 2790.35 | -27.89 | 178.5
| 2899.99 | 6.316 | 98.881 | 2889.74 | -29.59 | 189.37
| 2999.99 | 6.316 | 98.881 | 2989.13 | -31.29 | 200.24
| 3099.99 | 6.316 | 98.881 | 3088.53 | -32.99 | 211.1
| 3199.99 | 6.316 | 98.881 | 3187.92 | -34.68 | 221.97
| 3299.99 | 6.316 | 98.881 | 3287.31 | -36.38 | 232.84
| 3399.99 | 6.316 | 98.881 | 3386.7 | -38.08 | 243.71
| 3499.99 | 6.316 | 98.881 | 3486.1 | -39.78 | 254.58
| 3599.99 | 6.316 | 98.881 | 3585.49 | -41.48 | 265.45
| 3699.99 | 6.316 | 98.881 | 3684.88 | -43.18 | 276.32
| 3799.99 | 6.316 | 98.881 | 3784.28 | -44.87 | 287.19
| 3899.99 | 6.316 | 98.881 | 3883.67 | -46.57 | 298.06
| 3999.99 | 6.316 | 98.881 | 3983.06 | -48.27 | 308.93
| 4099.99 | 6.316 | 98.881 | 4082.45 | -49.97 | 319.79
| 4199.99 | 6.316 | 98.881 | 4181.85 | -51.67 | 330.66
| 4299.99 | 6.316 | 98.881 | 4281.24 | -53.37 | 341.53
| 4399.99 | 6.316 | 98.881 | 4380.63 | -55.06 | 352.4
| 4499.99 | 6.316 | 98.881 | 4480.03 | -56.76 | 363.27
| 4599.99 | 6.316 | 98.881 | 4579.42 | -58.46 | 374.14
| 4699.99 | 6.316 | 98.881 | 4678.81 | -60.16 | 385.01
| 4799.99 | 6.316 | 98.881 | 4778.2 | -61.86 | 395.88
| 4899.99 | 6.316 | 98.881 | 4877.6 | -63.56 | 406.75
| 4999.99 | 6.316 | 98.881 | 4976.99 | -65.25 | 417.62
| 5099.99 | 6.316 | 98.881 | 5076.38 | -66.95 | 428.48
| 5199.99 | 6.316 | 98.881 | 5175.78 | -68.65 | 439.35
| 5299.99 | 6.316 | 98.881 | 5275.17 | -70.35 | 450.22
| 5399.99 | 6.316 | 98.881 | 5374.56 | -72.05 | 461.09
| 5499.99 | 6.316 | 98.881 | 5473.95 | -73.75 | 471.96
| 5599.99 | 6.316 | 98.881 | 5573.35 | -75.44 | 482.83
| 5699.99 | 6.316 | 98.881 | 5672.74 | -77.14 | 493.7
| 5799.99 | 6.316 | 98.881 | 5772.13 | -78.84 | 504.57
| 5899.99 | 6.316 | 98.881 | 5871.53 | -80.54 | 515.44
| 5999.99 | 6.316 | 98.881 | 5970.92 | -82.24 | 526.31
| 6099.99 | 6.316 | 98.881 | 6070.31 | -83.93 | 537.17
| 6199.99 | 6.316 | 98.881 | 6169.7 | -85.63 | 548.04
| 6299.99 | 6.316 | 98.881 | 6269.1 | -87.33 | 558.91
| 6399.99 | 6.316 | 98.881 | 6368.49 | -89.03 | 569.78
| 6499.99 | 6.316 | 98.881 | 6467.88 | -90.73 | 580.65
| 6599.99 | 6.316 | 98.881 | 6567.28 | -92.43 | 591.52
| 6699.99 | 6.316 | 98.881 | 6666.67 | -94.12 | 602.39
| 6799.99 | 6.316 | 98.881 | 6766.06 | -95.82 | 613.26
| 6899.99 | 6.316 | 98.881 | 6865.45 | -97.52 | 624.13
| 6999.99 | 11.603 | 147.876 | 6964.39 | -106.01 | 634.94
| 7099.99 | 20.723 | 163.26 | 7060.37 | -131.53 | 645.41
| 7199.99 | 30.388 | 169.315 | 7150.5 | -173.44 | 655.22
| 7299.99 | 40.206 | 172.629 | 7232.02 | -230.45 | 664.07
| 7399.99 | 50.087 | 174.814 | 7302.47 | -300.83 | 671.7
| 7499.98 | 59.998 | 176.443 | 7359.7 | -382.45 | 677.87
| 7599.98 | 69.925 | 177.773 | 7401.97 | -472.82 | 682.39
| 7699.98 | 79.861 | 178.943 | 7428 | -569.2 | 685.13
| 7799.98 | 89.801 | 180.042 | 7437 | -668.66 | 686
| 7899.98 | 89.934 | 180.057 | 7437.11 | -768.66 | 685.9
| 7999.98 | 89.934 | 180.057 | 7437.23 | -868.66 | 685.8
| 8099.98 | 89.934 | 180.057 | 7437.34 | -968.66 | 685.7
| 8199.98 | 89.934 | 180.057 | 7437.46 | -1068.66 | 685.61
| 8299.98 | 89.934 | 180.057 | 7437.57 | -1168.66 | 685.51
| 8399.98 | 89.934 | 180.057 | 7437.69 | -1268.66 | 685.41
| 8499.98 | 89.934 | 180.057 | 7437.8 | -1368.66 | 685.31
| 8599.98 | 89.934 | 180.057 | 7437.92 | -1468.66 | 685.21
| 8699.98 | 89.934 | 180.057 | 7438.03 | -1568.66 | 685.11
| 8799.98 | 89.934 | 180.057 | 7438.15 | -1668.66 | 685.01
| 8899.98 | 89.934 | 180.057 | 7438.26 | -1768.66 | 684.91
| 8999.98 | 89.934 | 180.057 | 7438.38 | -1868.66 | 684.82
| 9099.98 | 89.934 | 180.057 | 7438.5 | -1968.66 | 684.72
| 9199.98 | 89.934 | 180.057 | 7438.61 | -2068.66 | 684.62
| 9299.98 | 89.934 | 180.057 | 7438.73 | -2168.66 | 684.52
| 9399.98 | 89.934 | 180.057 | 7438.84 | -2268.66 | 684.42
| 9499.98 | 89.934 | 180.057 | 7438.96 | -2368.66 | 684.32
| 9599.98 | 89.934 | 180.057 | 7439.07 | -2468.66 | 684.22
| 9699.98 | 89.934 | 180.057 | 7439.19 | -2568.66 | 684.12
| 9799.98 | 89.934 | 180.057 | 7439.3 | -2668.66 | 684.03
| 9899.98 | 89.934 | 180.057 | 7439.42 | -2768.66 | 683.93
| 9999.98 | 89.934 | 180.057 | 7439.53 | -2868.66 | 683.83
| 10099.98 | 89.934 | 180.057 | 7439.65 | -2968.66 | 683.73
| 10199.98 | 89.934 | 180.057 | 7439.76 | -3068.66 | 683.63
| 10299.98 | 89.934 | 180.057 | 7439.88 | -3168.66 | 683.53
| 10399.98 | 89.934 | 180.057 | 7439.99 | -3268.66 | 683.43
| 10499.98 | 89.934 | 180.057 | 7440.11 | -3368.66 | 683.33
| 10599.98 | 89.934 | 180.057 | 7440.22 | -3468.66 | 683.23
| 10699.98 | 89.934 | 180.057 | 7440.34 | -3568.65 | 683.14
| 10799.98 | 89.934 | 180.057 | 7440.45 | -3668.65 | 683.04
| 10899.98 | 89.934 | 180.057 | 7440.57 | -3768.65 | 682.94
| 10999.98 | 89.934 | 180.057 | 7440.68 | -3868.65 | 682.84
| 11099.98 | 89.934 | 180.057 | 7440.8 | -3968.65 | 682.74
| 11199.98 | 89.934 | 180.057 | 7440.91 | -4068.65 | 682.64
| 11299.98 | 89.934 | 180.057 | 7441.03 | -4168.65 | 682.54
| 11399.98 | 89.934 | 180.057 | 7441.14 | -4268.65 | 682.44
| 11499.98 | 89.934 | 180.057 | 7441.26 | -4368.65 | 682.35
| 11599.98 | 89.934 | 180.057 | 7441.37 | -4468.65 | 682.25
| 11699.98 | 89.934 | 180.057 | 7441.49 | -4568.65 | 682.15
| 11799.98 | 89.934 | 180.057 | 7441.6 | -4668.65 | 682.05
| 11899.98 | 89.934 | 180.057 | 7441.72 | -4768.65 | 681.95
| 11999.98 | 89.934 | 180.057 | 7441.83 | -4868.65 | 681.85
| 12099.98 | 89.934 | 180.057 | 7441.95 | -4968.65 | 681.75
| 12144.4 | 89.934 | 180.057 | 7442 | -5013.07 | 681.71

## Lookup (hidden)
North Reference | RetunValue | Grid Type | ReturnValue | Deviation Indicator | ReturnValue
| 2 |  | 0 |  | 4
True |  | SPCS-Colorado Central-NAD27 |  | Directional
Grid |  | SPCS-Colorado Central-NAD83 |  | High Angle
|  | SPCS-Colorado North-NAD27 |  | Horizontal
SPCS-Colorado North-NAD83
SPCS-Colorado South-NAD27
SPCS-Colorado South-NAD83
UTM-Zone 12 NAD27
UTM-Zone 12 NAD83
UTM-Zone 13 NAD27
UTM-Zone 13 NAD83