## Data
Header Information | measured depth (ft) | inclination (°) | azimuth (°) | true vertical depth (ft) | northing +N/-S (ft) | easting +E/-W (ft)
Operator Name | 0 | 0 | 0 | 0 | 0 | 0
KERR-MCGEE OIL & GAS ONSHORE LP | 1000 | 0 | 0 | 1000 | 0 | 0
Operator Number | 1100 | 2 | 103.238 | 1099.98 | -0.4 | 1.7
47120 | 1200 | 4 | 103.238 | 1199.84 | -1.6 | 6.79
Well Name and Number | 1300 | 4.357 | 103.238 | 1299.55 | -3.32 | 14.13
Rattler 36N-3HZ | 1400 | 4.357 | 103.238 | 1399.26 | -5.06 | 21.53
API Number (if available) | 1500 | 4.357 | 103.238 | 1498.97 | -6.8 | 28.92
| 1600 | 4.357 | 103.238 | 1598.68 | -8.54 | 36.32
Location: QQ SEC TWP RGE | 1700 | 4.357 | 103.238 | 1698.39 | -10.28 | 43.71
SESW Sec 34-T3N-R66W | 1800 | 4.357 | 103.238 | 1798.1 | -12.02 | 51.11
Citing Type: Planned or Actual | 1900 | 4.357 | 103.238 | 1897.82 | -13.76 | 58.5
Planned | 2000 | 4.357 | 103.238 | 1997.53 | -15.5 | 65.89
Deviation Indicator | 2100 | 4.357 | 103.238 | 2097.24 | -17.24 | 73.29
Horizontal | 2200 | 4.357 | 103.238 | 2196.95 | -18.98 | 80.68
North Reference | 2300 | 4.357 | 103.238 | 2296.66 | -20.72 | 88.08
True | 2400 | 4.357 | 103.238 | 2396.37 | -22.46 | 95.47
Grid Type | 2499.99 | 4.357 | 103.238 | 2496.08 | -24.2 | 102.87
#VALUE! | 2599.99 | 4.357 | 103.238 | 2595.79 | -25.94 | 110.26
| 2699.99 | 4.357 | 103.238 | 2695.5 | -27.68 | 117.66
| 2799.99 | 4.357 | 103.238 | 2795.21 | -29.42 | 125.05
| 2899.99 | 4.357 | 103.238 | 2894.92 | -31.16 | 132.45
| 2999.99 | 4.357 | 103.238 | 2994.63 | -32.9 | 139.84
| 3099.99 | 4.357 | 103.238 | 3094.35 | -34.64 | 147.23
| 3199.99 | 4.357 | 103.238 | 3194.06 | -36.37 | 154.63
| 3299.99 | 4.357 | 103.238 | 3293.77 | -38.11 | 162.02
| 3399.99 | 4.357 | 103.238 | 3393.48 | -39.85 | 169.42
| 3499.99 | 4.357 | 103.238 | 3493.19 | -41.59 | 176.81
| 3599.99 | 4.357 | 103.238 | 3592.9 | -43.33 | 184.21
| 3699.99 | 4.357 | 103.238 | 3692.61 | -45.07 | 191.6
| 3799.99 | 4.357 | 103.238 | 3792.32 | -46.81 | 199
| 3899.99 | 4.357 | 103.238 | 3892.03 | -48.55 | 206.39
| 3999.99 | 4.357 | 103.238 | 3991.74 | -50.29 | 213.78
| 4099.99 | 4.357 | 103.238 | 4091.45 | -52.03 | 221.18
| 4199.99 | 4.357 | 103.238 | 4191.17 | -53.77 | 228.57
| 4299.99 | 4.357 | 103.238 | 4290.88 | -55.51 | 235.97
| 4399.99 | 4.357 | 103.238 | 4390.59 | -57.25 | 243.36
| 4499.99 | 4.357 | 103.238 | 4490.3 | -58.99 | 250.76
| 4599.99 | 4.357 | 103.238 | 4590.01 | -60.73 | 258.15
| 4699.99 | 4.357 | 103.238 | 4689.72 | -62.47 | 265.55
| 4799.99 | 4.357 | 103.238 | 4789.43 | -64.21 | 272.94
| 4899.99 | 4.357 | 103.238 | 4889.14 | -65.95 | 280.33
| 4999.99 | 4.357 | 103.238 | 4988.85 | -67.69 | 287.73
| 5099.99 | 4.357 | 103.238 | 5088.56 | -69.42 | 295.12
| 5199.99 | 4.357 | 103.238 | 5188.27 | -71.16 | 302.52
| 5299.99 | 4.357 | 103.238 | 5287.98 | -72.9 | 309.91
| 5399.99 | 4.357 | 103.238 | 5387.7 | -74.64 | 317.31
| 5499.99 | 4.357 | 103.238 | 5487.41 | -76.38 | 324.7
| 5599.99 | 4.357 | 103.238 | 5587.12 | -78.12 | 332.1
| 5699.99 | 4.357 | 103.238 | 5686.83 | -79.86 | 339.49
| 5799.99 | 4.357 | 103.238 | 5786.54 | -81.6 | 346.89
| 5899.99 | 4.357 | 103.238 | 5886.25 | -83.34 | 354.28
| 5999.99 | 4.357 | 103.238 | 5985.96 | -85.08 | 361.67
| 6099.99 | 4.357 | 103.238 | 6085.67 | -86.82 | 369.07
| 6199.99 | 4.357 | 103.238 | 6185.38 | -88.56 | 376.46
| 6299.99 | 4.357 | 103.238 | 6285.09 | -90.3 | 383.86
| 6399.99 | 4.357 | 103.238 | 6384.8 | -92.04 | 391.25
| 6499.99 | 4.357 | 103.238 | 6484.51 | -93.78 | 398.65
| 6599.99 | 4.357 | 103.238 | 6584.23 | -95.52 | 406.04
| 6699.99 | 5.661 | 131.947 | 6683.91 | -97.93 | 413.43
| 6799.99 | 14.373 | 163.655 | 6782.36 | -113.18 | 420.61
| 6899.99 | 24.098 | 170.949 | 6876.67 | -145.33 | 427.33
| 6999.99 | 33.978 | 174.182 | 6964 | -193.41 | 433.39
| 7099.99 | 43.907 | 176.085 | 7041.68 | -255.96 | 438.6
| 7199.99 | 53.858 | 177.401 | 7107.36 | -331.08 | 442.81
| 7299.99 | 63.82 | 178.419 | 7159.04 | -416.49 | 445.89
| 7399.99 | 73.788 | 179.275 | 7195.15 | -509.59 | 447.74
| 7499.98 | 83.76 | 180.047 | 7214.6 | -607.55 | 448.31
| 7599.98 | 90 | 180.513 | 7218 | -707.42 | 447.67
| 7699.98 | 90 | 180.513 | 7218 | -807.42 | 446.77
| 7799.98 | 90 | 180.513 | 7218 | -907.41 | 445.88
| 7899.98 | 90 | 180.513 | 7218 | -1007.41 | 444.98
| 7999.98 | 90 | 180.513 | 7218 | -1107.41 | 444.09
| 8099.98 | 90 | 180.513 | 7218 | -1207.4 | 443.19
| 8199.98 | 90 | 180.513 | 7218 | -1307.4 | 442.3
| 8299.98 | 90 | 180.513 | 7218 | -1407.39 | 441.4
| 8399.98 | 90 | 180.513 | 7218 | -1507.39 | 440.51
| 8499.98 | 90 | 180.513 | 7218 | -1607.39 | 439.61
| 8599.98 | 90 | 180.513 | 7218 | -1707.38 | 438.72
| 8699.98 | 90 | 180.513 | 7218 | -1807.38 | 437.82
| 8799.98 | 90 | 180.513 | 7218 | -1907.37 | 436.93
| 8899.98 | 90 | 180.513 | 7218 | -2007.37 | 436.03
| 8999.98 | 90 | 180.513 | 7218 | -2107.36 | 435.14
| 9099.98 | 90 | 180.513 | 7218 | -2207.36 | 434.24
| 9199.98 | 90 | 180.513 | 7218 | -2307.36 | 433.35
| 9299.98 | 90 | 180.513 | 7218 | -2407.35 | 432.46
| 9399.98 | 90 | 180.513 | 7218 | -2507.35 | 431.56
| 9499.98 | 90 | 180.513 | 7218 | -2607.34 | 430.67
| 9599.98 | 90 | 180.513 | 7218 | -2707.34 | 429.77
| 9699.98 | 90 | 180.513 | 7218 | -2807.33 | 428.88
| 9799.98 | 90 | 180.513 | 7218 | -2907.33 | 427.98
| 9899.98 | 90 | 180.513 | 7218 | -3007.33 | 427.09
| 9999.98 | 90 | 180.513 | 7218 | -3107.32 | 426.19
| 10099.98 | 90 | 180.513 | 7218 | -3207.32 | 425.3
| 10199.98 | 90 | 180.513 | 7218 | -3307.31 | 424.4
| 10299.98 | 90 | 180.513 | 7218 | -3407.31 | 423.51
| 10399.98 | 90 | 180.513 | 7218 | -3507.31 | 422.61
| 10499.98 | 90 | 180.513 | 7218 | -3607.3 | 421.72
| 10599.98 | 90 | 180.513 | 7218 | -3707.3 | 420.82
| 10699.98 | 90 | 180.513 | 7218 | -3807.29 | 419.93
| 10799.98 | 90 | 180.513 | 7218 | -3907.29 | 419.03
| 10899.98 | 90 | 180.513 | 7218 | -4007.28 | 418.14
| 10999.98 | 90 | 180.513 | 7218 | -4107.28 | 417.25
| 11099.98 | 90 | 180.513 | 7218 | -4207.28 | 416.35
| 11199.98 | 90 | 180.513 | 7218 | -4307.27 | 415.46
| 11299.98 | 90 | 180.513 | 7218 | -4407.27 | 414.56
| 11399.98 | 90 | 180.513 | 7218 | -4507.26 | 413.67
| 11499.98 | 90 | 180.513 | 7218 | -4607.26 | 412.77
| 11599.98 | 90 | 180.513 | 7218 | -4707.25 | 411.88
| 11699.98 | 90 | 180.513 | 7218 | -4807.25 | 410.98
| 11799.98 | 90 | 180.513 | 7218 | -4907.25 | 410.09
| 11899.98 | 90 | 180.513 | 7218 | -5007.24 | 409.19
| 11999.98 | 90 | 180.513 | 7218 | -5107.24 | 408.3
| 12099.98 | 90 | 180.513 | 7218 | -5207.23 | 407.4
| 12199.98 | 90 | 180.513 | 7218 | -5307.23 | 406.51
| 12299.98 | 90 | 180.513 | 7218 | -5407.23 | 405.61
| 12367.76 | 90 | 180.513 | 7218 | -5475.01 | 405.01

## Lookup (hidden)
North Reference | RetunValue | Grid Type | ReturnValue | Deviation Indicator | ReturnValue
| 2 |  | 0 |  | 4
True |  | SPCS-Colorado Central-NAD27 |  | Directional
Grid |  | SPCS-Colorado Central-NAD83 |  | High Angle
|  | SPCS-Colorado North-NAD27 |  | Horizontal
SPCS-Colorado North-NAD83
SPCS-Colorado South-NAD27
SPCS-Colorado South-NAD83
UTM-Zone 12 NAD27
UTM-Zone 12 NAD83
UTM-Zone 13 NAD27
UTM-Zone 13 NAD83