## Data
Header Information | measured depth (ft) | inclination (°) | azimuth (°) | true vertical depth (ft) | northing +N/-S (ft) | easting +E/-W (ft)
Operator Name | 0 | 0 | 0 | 0 | 0 | 0
KERR-MCGEE OIL & GAS ONSHORE LP | 1200 | 0 | 0 | 1200 | 0 | 0
Operator Number | 1300 | 2 | 111.064 | 1299.98 | -0.63 | 1.63
47120 | 1400 | 4 | 111.064 | 1399.83 | -2.51 | 6.51
Well Name and Number | 1500 | 6 | 111.064 | 1499.45 | -5.64 | 14.64
Maverick 1C-13HZ | 1600 | 6.82 | 111.064 | 1598.77 | -9.8 | 25.45
API Number (if available) | 1700 | 6.82 | 111.064 | 1698.07 | -14.07 | 36.54
| 1800 | 6.82 | 111.064 | 1797.36 | -18.34 | 47.62
Location: QQ SEC TWP RGE | 1900 | 6.82 | 111.064 | 1896.65 | -22.61 | 58.7
SWSE Sec 13-T3N-R66W | 2000 | 6.82 | 111.064 | 1995.94 | -26.87 | 69.78
Citing Type: Planned or Actual | 2100 | 6.82 | 111.064 | 2095.24 | -31.14 | 80.86
Planned | 2200 | 6.82 | 111.064 | 2194.53 | -35.41 | 91.94
Deviation Indicator | 2300 | 6.82 | 111.064 | 2293.82 | -39.68 | 103.02
Horizontal | 2400 | 6.82 | 111.064 | 2393.11 | -43.95 | 114.1
North Reference | 2499.99 | 6.82 | 111.064 | 2492.4 | -48.21 | 125.19
True | 2599.99 | 6.82 | 111.064 | 2591.7 | -52.48 | 136.27
Grid Type | 2699.99 | 6.82 | 111.064 | 2690.99 | -56.75 | 147.35
#VALUE! | 2799.99 | 6.82 | 111.064 | 2790.28 | -61.02 | 158.43
| 2899.99 | 6.82 | 111.064 | 2889.57 | -65.28 | 169.51
| 2999.99 | 6.82 | 111.064 | 2988.87 | -69.55 | 180.59
| 3099.99 | 6.82 | 111.064 | 3088.16 | -73.82 | 191.67
| 3199.99 | 6.82 | 111.064 | 3187.45 | -78.09 | 202.76
| 3299.99 | 6.82 | 111.064 | 3286.74 | -82.36 | 213.84
| 3399.99 | 6.82 | 111.064 | 3386.04 | -86.62 | 224.92
| 3499.99 | 6.82 | 111.064 | 3485.33 | -90.89 | 236
| 3599.99 | 6.82 | 111.064 | 3584.62 | -95.16 | 247.08
| 3699.99 | 6.82 | 111.064 | 3683.91 | -99.43 | 258.16
| 3799.99 | 6.82 | 111.064 | 3783.2 | -103.7 | 269.24
| 3899.99 | 6.82 | 111.064 | 3882.5 | -107.96 | 280.32
| 3999.99 | 6.82 | 111.064 | 3981.79 | -112.23 | 291.41
| 4099.99 | 6.82 | 111.064 | 4081.08 | -116.5 | 302.49
| 4199.99 | 6.82 | 111.064 | 4180.37 | -120.77 | 313.57
| 4299.99 | 6.82 | 111.064 | 4279.67 | -125.03 | 324.65
| 4399.99 | 6.82 | 111.064 | 4378.96 | -129.3 | 335.73
| 4499.99 | 6.82 | 111.064 | 4478.25 | -133.57 | 346.81
| 4599.99 | 6.82 | 111.064 | 4577.54 | -137.84 | 357.89
| 4699.99 | 6.82 | 111.064 | 4676.83 | -142.11 | 368.97
| 4799.99 | 6.82 | 111.064 | 4776.13 | -146.37 | 380.06
| 4899.99 | 6.82 | 111.064 | 4875.42 | -150.64 | 391.14
| 4999.99 | 6.82 | 111.064 | 4974.71 | -154.91 | 402.22
| 5099.99 | 6.82 | 111.064 | 5074 | -159.18 | 413.3
| 5199.99 | 6.82 | 111.064 | 5173.3 | -163.44 | 424.38
| 5299.99 | 6.82 | 111.064 | 5272.59 | -167.71 | 435.46
| 5399.99 | 6.82 | 111.064 | 5371.88 | -171.98 | 446.54
| 5499.99 | 6.82 | 111.064 | 5471.17 | -176.25 | 457.63
| 5599.99 | 6.82 | 111.064 | 5570.46 | -180.52 | 468.71
| 5699.99 | 6.82 | 111.064 | 5669.76 | -184.78 | 479.79
| 5799.99 | 6.82 | 111.064 | 5769.05 | -189.05 | 490.87
| 5899.99 | 6.82 | 111.064 | 5868.34 | -193.32 | 501.95
| 5999.99 | 6.82 | 111.064 | 5967.63 | -197.59 | 513.03
| 6099.99 | 6.82 | 111.064 | 6066.93 | -201.85 | 524.11
| 6199.99 | 6.82 | 111.064 | 6166.22 | -206.12 | 535.19
| 6299.99 | 6.82 | 111.064 | 6265.51 | -210.39 | 546.28
| 6399.99 | 6.82 | 111.064 | 6364.8 | -214.66 | 557.36
| 6499.99 | 6.82 | 111.064 | 6464.09 | -218.93 | 568.44
| 6599.99 | 6.82 | 111.064 | 6563.39 | -223.19 | 579.52
| 6699.99 | 6.82 | 111.064 | 6662.68 | -227.46 | 590.6
| 6799.99 | 6.82 | 111.064 | 6761.97 | -231.73 | 601.68
| 6899.99 | 6.82 | 111.064 | 6861.26 | -236 | 612.76
| 6999.99 | 8.979 | 44.889 | 6960.5 | -233.52 | 623.83
| 7099.99 | 17.509 | 20.678 | 7057.82 | -213.87 | 634.68
| 7199.99 | 27.049 | 12.587 | 7150.27 | -177.51 | 644.97
| 7299.99 | 36.822 | 8.536 | 7235.04 | -125.55 | 654.4
| 7399.99 | 46.68 | 6.005 | 7309.56 | -59.57 | 662.67
| 7499.98 | 56.579 | 4.187 | 7371.56 | 18.42 | 669.54
| 7599.98 | 66.499 | 2.746 | 7419.15 | 106.06 | 674.8
| 7699.98 | 76.43 | 1.508 | 7450.9 | 200.69 | 678.29
| 7799.98 | 86.367 | 0.371 | 7465.84 | 299.43 | 679.89
| 7899.98 | 89.904 | 359.976 | 7467.11 | 399.4 | 679.97
| 7999.98 | 89.904 | 359.976 | 7467.27 | 499.4 | 679.93
| 8099.98 | 89.904 | 359.976 | 7467.44 | 599.4 | 679.89
| 8199.98 | 89.904 | 359.976 | 7467.61 | 699.4 | 679.84
| 8299.98 | 89.904 | 359.976 | 7467.78 | 799.4 | 679.8
| 8399.98 | 89.904 | 359.976 | 7467.94 | 899.4 | 679.76
| 8499.98 | 89.904 | 359.976 | 7468.11 | 999.4 | 679.72
| 8599.98 | 89.904 | 359.976 | 7468.28 | 1099.4 | 679.67
| 8699.98 | 89.904 | 359.976 | 7468.44 | 1199.4 | 679.63
| 8799.98 | 89.904 | 359.976 | 7468.61 | 1299.4 | 679.59
| 8899.98 | 89.904 | 359.976 | 7468.78 | 1399.4 | 679.55
| 8999.98 | 89.904 | 359.976 | 7468.94 | 1499.4 | 679.5
| 9099.98 | 89.904 | 359.976 | 7469.11 | 1599.4 | 679.46
| 9199.98 | 89.904 | 359.976 | 7469.28 | 1699.4 | 679.42
| 9299.98 | 89.904 | 359.976 | 7469.44 | 1799.4 | 679.38
| 9399.98 | 89.904 | 359.976 | 7469.61 | 1899.4 | 679.33
| 9499.98 | 89.904 | 359.976 | 7469.78 | 1999.4 | 679.29
| 9599.98 | 89.904 | 359.976 | 7469.95 | 2099.4 | 679.25
| 9699.98 | 89.904 | 359.976 | 7470.11 | 2199.4 | 679.21
| 9799.98 | 89.904 | 359.976 | 7470.28 | 2299.4 | 679.16
| 9899.98 | 89.904 | 359.976 | 7470.45 | 2399.4 | 679.12
| 9999.98 | 89.904 | 359.976 | 7470.61 | 2499.4 | 679.08
| 10099.98 | 89.904 | 359.976 | 7470.78 | 2599.4 | 679.04
| 10199.98 | 89.904 | 359.976 | 7470.95 | 2699.4 | 678.99
| 10299.98 | 89.904 | 359.976 | 7471.11 | 2799.4 | 678.95
| 10399.98 | 89.904 | 359.976 | 7471.28 | 2899.4 | 678.91
| 10499.98 | 89.904 | 359.976 | 7471.45 | 2999.39 | 678.86
| 10599.98 | 89.904 | 359.976 | 7471.62 | 3099.39 | 678.82
| 10699.98 | 89.904 | 359.976 | 7471.78 | 3199.39 | 678.78
| 10799.98 | 89.904 | 359.976 | 7471.95 | 3299.39 | 678.74
| 10899.98 | 89.904 | 359.976 | 7472.12 | 3399.39 | 678.69
| 10999.98 | 89.904 | 359.976 | 7472.28 | 3499.39 | 678.65
| 11099.98 | 89.904 | 359.976 | 7472.45 | 3599.39 | 678.61
| 11199.98 | 89.904 | 359.976 | 7472.62 | 3699.39 | 678.57
| 11299.98 | 89.904 | 359.976 | 7472.78 | 3799.39 | 678.52
| 11399.98 | 89.904 | 359.976 | 7472.95 | 3899.39 | 678.48
| 11499.98 | 89.904 | 359.976 | 7473.12 | 3999.39 | 678.44
| 11599.98 | 89.904 | 359.976 | 7473.28 | 4099.39 | 678.4
| 11699.98 | 89.904 | 359.976 | 7473.45 | 4199.39 | 678.35
| 11799.98 | 89.904 | 359.976 | 7473.62 | 4299.39 | 678.31
| 11899.98 | 89.904 | 359.976 | 7473.79 | 4399.39 | 678.27
| 11999.98 | 89.904 | 359.976 | 7473.95 | 4499.39 | 678.23
| 12028.49 | 89.904 | 359.976 | 7474 | 4527.91 | 678.21

## Lookup (hidden)
North Reference | RetunValue | Grid Type | ReturnValue | Deviation Indicator | ReturnValue
| 2 |  | 0 |  | 4
True |  | SPCS-Colorado Central-NAD27 |  | Directional
Grid |  | SPCS-Colorado Central-NAD83 |  | High Angle
|  | SPCS-Colorado North-NAD27 |  | Horizontal
SPCS-Colorado North-NAD83
SPCS-Colorado South-NAD27
SPCS-Colorado South-NAD83
UTM-Zone 12 NAD27
UTM-Zone 12 NAD83
UTM-Zone 13 NAD27
UTM-Zone 13 NAD83