## Data
Header Information | measured depth (ft) | inclination (°) | azimuth (°) | true vertical depth (ft) | northing +N/-S (ft) | easting +E/-W (ft)
Operator Name | 0 | 0 | 0 | 0 | 0 | 0
KERR-MCGEE OIL & GAS ONSHORE LP | 1300 | 0 | 0 | 1300 | 0 | 0
Operator Number | 1400 | 2 | 139.55 | 1399.98 | -1.33 | 1.13
47120 | 1500 | 3.398 | 139.55 | 1499.84 | -5.19 | 4.43
Well Name and Number | 1600 | 3.398 | 139.55 | 1599.67 | -9.7 | 8.27
Maverick 27N-13B | 1700 | 3.398 | 139.55 | 1699.49 | -14.21 | 12.12
API Number (if available) | 1800 | 3.398 | 139.55 | 1799.32 | -18.72 | 15.96
| 1900 | 3.398 | 139.55 | 1899.14 | -23.23 | 19.81
Location: QQ SEC TWP RGE | 2000 | 3.398 | 139.55 | 1998.96 | -27.74 | 23.65
SWSE Sec 13-T3N-R66W | 2100 | 3.398 | 139.55 | 2098.79 | -32.25 | 27.5
Citing Type: Planned or Actual | 2200 | 3.398 | 139.55 | 2198.61 | -36.77 | 31.35
Planned | 2300 | 3.398 | 139.55 | 2298.44 | -41.28 | 35.19
Deviation Indicator | 2400 | 3.398 | 139.55 | 2398.26 | -45.79 | 39.04
Horizontal | 2499.99 | 3.398 | 139.55 | 2498.08 | -50.3 | 42.88
North Reference | 2599.99 | 3.398 | 139.55 | 2597.91 | -54.81 | 46.73
True | 2699.99 | 3.398 | 139.55 | 2697.73 | -59.32 | 50.57
Grid Type | 2799.99 | 3.398 | 139.55 | 2797.56 | -63.83 | 54.42
#VALUE! | 2899.99 | 3.398 | 139.55 | 2897.38 | -68.34 | 58.27
| 2999.99 | 3.398 | 139.55 | 2997.2 | -72.85 | 62.11
| 3099.99 | 3.398 | 139.55 | 3097.03 | -77.36 | 65.96
| 3199.99 | 3.398 | 139.55 | 3196.85 | -81.87 | 69.8
| 3299.99 | 3.398 | 139.55 | 3296.68 | -86.38 | 73.65
| 3399.99 | 3.398 | 139.55 | 3396.5 | -90.89 | 77.49
| 3499.99 | 3.398 | 139.55 | 3496.32 | -95.4 | 81.34
| 3599.99 | 3.398 | 139.55 | 3596.15 | -99.92 | 85.19
| 3699.99 | 3.398 | 139.55 | 3695.97 | -104.43 | 89.03
| 3799.99 | 3.398 | 139.55 | 3795.8 | -108.94 | 92.88
| 3899.99 | 3.398 | 139.55 | 3895.62 | -113.45 | 96.72
| 3999.99 | 3.398 | 139.55 | 3995.44 | -117.96 | 100.57
| 4099.99 | 3.398 | 139.55 | 4095.27 | -122.47 | 104.41
| 4199.99 | 3.398 | 139.55 | 4195.09 | -126.98 | 108.26
| 4299.99 | 3.398 | 139.55 | 4294.92 | -131.49 | 112.11
| 4399.99 | 3.398 | 139.55 | 4394.74 | -136 | 115.95
| 4499.99 | 3.398 | 139.55 | 4494.56 | -140.51 | 119.8
| 4599.99 | 3.398 | 139.55 | 4594.39 | -145.02 | 123.64
| 4699.99 | 3.398 | 139.55 | 4694.21 | -149.53 | 127.49
| 4799.99 | 3.398 | 139.55 | 4794.04 | -154.04 | 131.33
| 4899.99 | 3.398 | 139.55 | 4893.86 | -158.55 | 135.18
| 4999.99 | 3.398 | 139.55 | 4993.68 | -163.06 | 139.03
| 5099.99 | 3.398 | 139.55 | 5093.51 | -167.58 | 142.87
| 5199.99 | 3.398 | 139.55 | 5193.33 | -172.09 | 146.72
| 5299.99 | 3.398 | 139.55 | 5293.16 | -176.6 | 150.56
| 5399.99 | 3.398 | 139.55 | 5392.98 | -181.11 | 154.41
| 5499.99 | 3.398 | 139.55 | 5492.8 | -185.62 | 158.25
| 5599.99 | 3.398 | 139.55 | 5592.63 | -190.13 | 162.1
| 5699.99 | 3.398 | 139.55 | 5692.45 | -194.64 | 165.95
| 5799.99 | 3.398 | 139.55 | 5792.27 | -199.15 | 169.79
| 5899.99 | 3.398 | 139.55 | 5892.1 | -203.66 | 173.64
| 5999.99 | 3.398 | 139.55 | 5991.92 | -208.17 | 177.48
| 6099.99 | 3.398 | 139.55 | 6091.75 | -212.68 | 181.33
| 6199.99 | 3.398 | 139.55 | 6191.57 | -217.19 | 185.17
| 6299.99 | 3.398 | 139.55 | 6291.39 | -221.7 | 189.02
| 6399.99 | 3.398 | 139.55 | 6391.22 | -226.21 | 192.87
| 6499.99 | 3.398 | 139.55 | 6491.04 | -230.73 | 196.71
| 6599.99 | 3.398 | 139.55 | 6590.87 | -235.24 | 200.56
| 6699.99 | 2.267 | 76.58 | 6690.71 | -238.9 | 204.4
| 6799.99 | 10.751 | 11.676 | 6790.05 | -229.29 | 208.22
| 6899.99 | 20.638 | 5.843 | 6886.21 | -202.55 | 211.92
| 6999.99 | 30.597 | 3.709 | 6976.26 | -159.51 | 215.36
| 7099.99 | 40.575 | 2.553 | 7057.49 | -101.48 | 218.47
| 7199.99 | 50.56 | 1.79 | 7127.41 | -30.22 | 221.13
| 7299.99 | 60.549 | 1.221 | 7183.9 | 52.12 | 223.27
| 7399.99 | 70.54 | 0.755 | 7225.24 | 143.02 | 224.82
| 7499.98 | 80.532 | 0.343 | 7250.19 | 239.72 | 225.74
| 7599.98 | 90.096 | 359.972 | 7257.99 | 339.29 | 226
| 7699.98 | 90.096 | 359.972 | 7257.83 | 439.29 | 225.95
| 7799.98 | 90.096 | 359.972 | 7257.66 | 539.29 | 225.9
| 7899.98 | 90.096 | 359.972 | 7257.49 | 639.29 | 225.85
| 7999.98 | 90.096 | 359.972 | 7257.32 | 739.29 | 225.8
| 8099.98 | 90.096 | 359.972 | 7257.16 | 839.29 | 225.75
| 8199.98 | 90.096 | 359.972 | 7256.99 | 939.29 | 225.7
| 8299.98 | 90.096 | 359.972 | 7256.82 | 1039.29 | 225.65
| 8399.98 | 90.096 | 359.972 | 7256.65 | 1139.29 | 225.6
| 8499.98 | 90.096 | 359.972 | 7256.49 | 1239.29 | 225.55
| 8599.98 | 90.096 | 359.972 | 7256.32 | 1339.29 | 225.5
| 8699.98 | 90.096 | 359.972 | 7256.15 | 1439.28 | 225.45
| 8799.98 | 90.096 | 359.972 | 7255.98 | 1539.28 | 225.4
| 8899.98 | 90.096 | 359.972 | 7255.82 | 1639.28 | 225.35
| 8999.98 | 90.096 | 359.972 | 7255.65 | 1739.28 | 225.31
| 9099.98 | 90.096 | 359.972 | 7255.48 | 1839.28 | 225.26
| 9199.98 | 90.096 | 359.972 | 7255.32 | 1939.28 | 225.21
| 9299.98 | 90.096 | 359.972 | 7255.15 | 2039.28 | 225.16
| 9399.98 | 90.096 | 359.972 | 7254.98 | 2139.28 | 225.11
| 9499.98 | 90.096 | 359.972 | 7254.81 | 2239.28 | 225.06
| 9599.98 | 90.096 | 359.972 | 7254.65 | 2339.28 | 225.01
| 9699.98 | 90.096 | 359.972 | 7254.48 | 2439.28 | 224.96
| 9799.98 | 90.096 | 359.972 | 7254.31 | 2539.28 | 224.91
| 9899.98 | 90.096 | 359.972 | 7254.14 | 2639.28 | 224.86
| 9999.98 | 90.096 | 359.972 | 7253.98 | 2739.28 | 224.81
| 10099.98 | 90.096 | 359.972 | 7253.81 | 2839.28 | 224.76
| 10199.98 | 90.096 | 359.972 | 7253.64 | 2939.28 | 224.71
| 10299.98 | 90.096 | 359.972 | 7253.47 | 3039.28 | 224.66
| 10399.98 | 90.096 | 359.972 | 7253.31 | 3139.28 | 224.61
| 10499.98 | 90.096 | 359.972 | 7253.14 | 3239.28 | 224.56
| 10599.98 | 90.096 | 359.972 | 7252.97 | 3339.28 | 224.51
| 10699.98 | 90.096 | 359.972 | 7252.81 | 3439.28 | 224.46
| 10799.98 | 90.096 | 359.972 | 7252.64 | 3539.28 | 224.41
| 10899.98 | 90.096 | 359.972 | 7252.47 | 3639.28 | 224.37
| 10999.98 | 90.096 | 359.972 | 7252.3 | 3739.28 | 224.32
| 11099.98 | 90.096 | 359.972 | 7252.14 | 3839.28 | 224.27
| 11199.98 | 90.096 | 359.972 | 7251.97 | 3939.28 | 224.22
| 11299.98 | 90.096 | 359.972 | 7251.8 | 4039.28 | 224.17
| 11399.98 | 90.096 | 359.972 | 7251.63 | 4139.28 | 224.12
| 11499.98 | 90.096 | 359.972 | 7251.47 | 4239.28 | 224.07
| 11599.98 | 90.096 | 359.972 | 7251.3 | 4339.27 | 224.02
| 11699.98 | 90.096 | 359.972 | 7251.13 | 4439.27 | 223.97
| 11778.76 | 90.096 | 359.972 | 7251 | 4518.06 | 223.93

## Lookup (hidden)
North Reference | RetunValue | Grid Type | ReturnValue | Deviation Indicator | ReturnValue
| 2 |  | 0 |  | 4
True |  | SPCS-Colorado Central-NAD27 |  | Directional
Grid |  | SPCS-Colorado Central-NAD83 |  | High Angle
|  | SPCS-Colorado North-NAD27 |  | Horizontal
SPCS-Colorado North-NAD83
SPCS-Colorado South-NAD27
SPCS-Colorado South-NAD83
UTM-Zone 12 NAD27
UTM-Zone 12 NAD83
UTM-Zone 13 NAD27
UTM-Zone 13 NAD83