## Data
Header Information | measured depth (ft) | inclination (°) | azimuth (°) | true vertical depth (ft) | northing +N/-S (ft) | easting +E/-W (ft)
Operator Name | 0 | 0 | 0 | 0 | 0 | 0
KERR-MCGEE OIL & GAS ONSHORE LP | 1200 | 0 | 0 | 1200 | 0 | 0
Operator Number | 1300 | 2 | 204.771 | 1299.98 | -1.58 | -0.73
47120 | 1400 | 2.676 | 204.771 | 1399.88 | -5.64 | -2.6
Well Name and Number | 1500 | 2.676 | 204.771 | 1499.77 | -9.88 | -4.56
Maverick 2C-13HZ | 1600 | 2.676 | 204.771 | 1599.66 | -14.12 | -6.52
API Number (if available) | 1700 | 2.676 | 204.771 | 1699.55 | -18.36 | -8.47
| 1800 | 2.676 | 204.771 | 1799.44 | -22.6 | -10.43
Location: QQ SEC TWP RGE | 1900 | 2.676 | 204.771 | 1899.33 | -26.84 | -12.38
SWSE Sec. 13-T3N-R66W | 2000 | 2.676 | 204.771 | 1999.22 | -31.07 | -14.34
Citing Type: Planned or Actual | 2100 | 2.676 | 204.771 | 2099.11 | -35.31 | -16.3
Planned | 2200 | 2.676 | 204.771 | 2199 | -39.55 | -18.25
Deviation Indicator | 2300 | 2.676 | 204.771 | 2298.89 | -43.79 | -20.21
Horizontal | 2400 | 2.676 | 204.771 | 2398.78 | -48.03 | -22.16
North Reference | 2499.99 | 2.676 | 204.771 | 2498.67 | -52.27 | -24.12
True | 2599.99 | 2.676 | 204.771 | 2598.57 | -56.51 | -26.08
Grid Type | 2699.99 | 2.676 | 204.771 | 2698.46 | -60.75 | -28.03
#VALUE! | 2799.99 | 2.676 | 204.771 | 2798.35 | -64.98 | -29.99
| 2899.99 | 2.676 | 204.771 | 2898.24 | -69.22 | -31.94
| 2999.99 | 2.676 | 204.771 | 2998.13 | -73.46 | -33.9
| 3099.99 | 2.676 | 204.771 | 3098.02 | -77.7 | -35.86
| 3199.99 | 2.676 | 204.771 | 3197.91 | -81.94 | -37.81
| 3299.99 | 2.676 | 204.771 | 3297.8 | -86.18 | -39.77
| 3399.99 | 2.676 | 204.771 | 3397.69 | -90.42 | -41.72
| 3499.99 | 2.676 | 204.771 | 3497.58 | -94.66 | -43.68
| 3599.99 | 2.676 | 204.771 | 3597.47 | -98.89 | -45.64
| 3699.99 | 2.676 | 204.771 | 3697.36 | -103.13 | -47.59
| 3799.99 | 2.676 | 204.771 | 3797.26 | -107.37 | -49.55
| 3899.99 | 2.676 | 204.771 | 3897.15 | -111.61 | -51.5
| 3999.99 | 2.676 | 204.771 | 3997.04 | -115.85 | -53.46
| 4099.99 | 2.676 | 204.771 | 4096.93 | -120.09 | -55.42
| 4199.99 | 2.676 | 204.771 | 4196.82 | -124.33 | -57.37
| 4299.99 | 2.676 | 204.771 | 4296.71 | -128.57 | -59.33
| 4399.99 | 2.676 | 204.771 | 4396.6 | -132.8 | -61.28
| 4499.99 | 2.676 | 204.771 | 4496.49 | -137.04 | -63.24
| 4599.99 | 2.676 | 204.771 | 4596.38 | -141.28 | -65.19
| 4699.99 | 2.676 | 204.771 | 4696.27 | -145.52 | -67.15
| 4799.99 | 2.676 | 204.771 | 4796.16 | -149.76 | -69.11
| 4899.99 | 2.676 | 204.771 | 4896.05 | -154 | -71.06
| 4999.99 | 2.676 | 204.771 | 4995.94 | -158.24 | -73.02
| 5099.99 | 2.676 | 204.771 | 5095.84 | -162.48 | -74.97
| 5199.99 | 2.676 | 204.771 | 5195.73 | -166.71 | -76.93
| 5299.99 | 2.676 | 204.771 | 5295.62 | -170.95 | -78.89
| 5399.99 | 2.676 | 204.771 | 5395.51 | -175.19 | -80.84
| 5499.99 | 2.676 | 204.771 | 5495.4 | -179.43 | -82.8
| 5599.99 | 2.676 | 204.771 | 5595.29 | -183.67 | -84.75
| 5699.99 | 2.676 | 204.771 | 5695.18 | -187.91 | -86.71
| 5799.99 | 2.676 | 204.771 | 5795.07 | -192.15 | -88.67
| 5899.99 | 2.676 | 204.771 | 5894.96 | -196.39 | -90.62
| 5999.99 | 2.676 | 204.771 | 5994.85 | -200.62 | -92.58
| 6099.99 | 2.676 | 204.771 | 6094.74 | -204.86 | -94.53
| 6199.99 | 2.676 | 204.771 | 6194.63 | -209.1 | -96.49
| 6299.99 | 2.676 | 204.771 | 6294.52 | -213.34 | -98.45
| 6399.99 | 2.676 | 204.771 | 6394.42 | -217.58 | -100.4
| 6499.99 | 2.676 | 204.771 | 6494.31 | -221.82 | -102.36
| 6599.99 | 2.676 | 204.771 | 6594.2 | -226.06 | -104.31
| 6699.99 | 2.676 | 204.771 | 6694.09 | -230.3 | -106.27
| 6799.99 | 2.676 | 204.771 | 6793.98 | -234.53 | -108.23
| 6899.99 | 2.061 | 212.968 | 6893.87 | -238.73 | -110.18
| 6999.99 | 8.346 | 352.298 | 6993.56 | -233.03 | -112.14
| 7099.99 | 18.304 | 356.578 | 7090.75 | -210.11 | -114.05
| 7199.99 | 28.292 | 357.888 | 7182.48 | -170.65 | -115.87
| 7299.99 | 38.285 | 358.552 | 7265.97 | -115.86 | -117.53
| 7399.99 | 48.281 | 358.974 | 7338.67 | -47.4 | -118.98
| 7499.98 | 58.278 | 359.281 | 7398.39 | 32.64 | -120.19
| 7599.98 | 68.275 | 359.527 | 7443.3 | 121.84 | -121.11
| 7699.98 | 78.273 | 359.742 | 7472.04 | 217.49 | -121.71
| 7799.98 | 88.271 | 359.941 | 7483.74 | 316.67 | -121.99
| 7899.98 | 89.904 | 359.973 | 7484.14 | 416.67 | -122.04
| 7999.98 | 89.904 | 359.973 | 7484.31 | 516.67 | -122.09
| 8099.98 | 89.904 | 359.973 | 7484.48 | 616.67 | -122.13
| 8199.98 | 89.904 | 359.973 | 7484.64 | 716.67 | -122.18
| 8299.98 | 89.904 | 359.973 | 7484.81 | 816.67 | -122.23
| 8399.98 | 89.904 | 359.973 | 7484.98 | 916.67 | -122.28
| 8499.98 | 89.904 | 359.973 | 7485.15 | 1016.67 | -122.32
| 8599.98 | 89.904 | 359.973 | 7485.31 | 1116.67 | -122.37
| 8699.98 | 89.904 | 359.973 | 7485.48 | 1216.67 | -122.42
| 8799.98 | 89.904 | 359.973 | 7485.65 | 1316.67 | -122.46
| 8899.98 | 89.904 | 359.973 | 7485.82 | 1416.67 | -122.51
| 8999.98 | 89.904 | 359.973 | 7485.99 | 1516.67 | -122.56
| 9099.98 | 89.904 | 359.973 | 7486.15 | 1616.67 | -122.61
| 9199.98 | 89.904 | 359.973 | 7486.32 | 1716.67 | -122.65
| 9299.98 | 89.904 | 359.973 | 7486.49 | 1816.67 | -122.7
| 9399.98 | 89.904 | 359.973 | 7486.66 | 1916.67 | -122.75
| 9499.98 | 89.904 | 359.973 | 7486.82 | 2016.67 | -122.8
| 9599.98 | 89.904 | 359.973 | 7486.99 | 2116.66 | -122.84
| 9699.98 | 89.904 | 359.973 | 7487.16 | 2216.66 | -122.89
| 9799.98 | 89.904 | 359.973 | 7487.33 | 2316.66 | -122.94
| 9899.98 | 89.904 | 359.973 | 7487.49 | 2416.66 | -122.98
| 9999.98 | 89.904 | 359.973 | 7487.66 | 2516.66 | -123.03
| 10099.98 | 89.904 | 359.973 | 7487.83 | 2616.66 | -123.08
| 10199.98 | 89.904 | 359.973 | 7488 | 2716.66 | -123.13
| 10299.98 | 89.904 | 359.973 | 7488.17 | 2816.66 | -123.17
| 10399.98 | 89.904 | 359.973 | 7488.33 | 2916.66 | -123.22
| 10499.98 | 89.904 | 359.973 | 7488.5 | 3016.66 | -123.27
| 10599.98 | 89.904 | 359.973 | 7488.67 | 3116.66 | -123.31
| 10699.98 | 89.904 | 359.973 | 7488.84 | 3216.66 | -123.36
| 10799.98 | 89.904 | 359.973 | 7489 | 3316.66 | -123.41
| 10899.98 | 89.904 | 359.973 | 7489.17 | 3416.66 | -123.46
| 10999.98 | 89.904 | 359.973 | 7489.34 | 3516.66 | -123.5
| 11099.98 | 89.904 | 359.973 | 7489.51 | 3616.66 | -123.55
| 11199.98 | 89.904 | 359.973 | 7489.67 | 3716.66 | -123.6
| 11299.98 | 89.904 | 359.973 | 7489.84 | 3816.66 | -123.65
| 11399.98 | 89.904 | 359.973 | 7490.01 | 3916.66 | -123.69
| 11499.98 | 89.904 | 359.973 | 7490.18 | 4016.66 | -123.74
| 11599.98 | 89.904 | 359.973 | 7490.35 | 4116.66 | -123.79
| 11699.98 | 89.904 | 359.973 | 7490.51 | 4216.66 | -123.83
| 11799.98 | 89.904 | 359.973 | 7490.68 | 4316.66 | -123.88
| 11899.98 | 89.904 | 359.973 | 7490.85 | 4416.66 | -123.93
| 11990.46 | 89.904 | 359.973 | 7491 | 4507.14 | -123.97

## Lookup (hidden)
North Reference | RetunValue | Grid Type | ReturnValue | Deviation Indicator | ReturnValue
| 2 |  | 0 |  | 4
True |  | SPCS-Colorado Central-NAD27 |  | Directional
Grid |  | SPCS-Colorado Central-NAD83 |  | High Angle
|  | SPCS-Colorado North-NAD27 |  | Horizontal
SPCS-Colorado North-NAD83
SPCS-Colorado South-NAD27
SPCS-Colorado South-NAD83
UTM-Zone 12 NAD27
UTM-Zone 12 NAD83
UTM-Zone 13 NAD27
UTM-Zone 13 NAD83