## Data
Header Information | measured depth (ft) | inclination (°) | azimuth (°) | true vertical depth (ft) | northing +N/-S (ft) | easting +E/-W (ft)
Operator Name | 0 | 0 | 0 | 0 | 0 | 0
KERR-MCGEE OIL & GAS ONSHORE LP | 1100 | 0 | 0 | 1100 | 0 | 0
Operator Number | 1200 | 2 | 104.025 | 1199.98 | -0.42 | 1.69
47120 | 1300 | 4 | 104.025 | 1299.83 | -1.69 | 6.77
Well Name and Number | 1400 | 6 | 104.025 | 1399.45 | -3.8 | 15.23
Maverick 1N-13HZ | 1500 | 8 | 104.025 | 1498.7 | -6.76 | 27.05
API Number (if available) | 1600 | 10 | 104.025 | 1597.46 | -10.55 | 42.22
| 1700 | 10.479 | 104.025 | 1695.81 | -14.93 | 59.77
Location: QQ SEC TWP RGE | 1800 | 10.479 | 104.025 | 1794.14 | -19.34 | 77.42
SWSE Sec 13-T3N-R66W | 1900 | 10.479 | 104.025 | 1892.48 | -23.75 | 95.07
Citing Type: Planned or Actual | 2000 | 10.479 | 104.025 | 1990.81 | -28.15 | 112.71
Planned | 2100 | 10.479 | 104.025 | 2089.14 | -32.56 | 130.36
Deviation Indicator | 2200 | 10.479 | 104.025 | 2187.47 | -36.97 | 148
Horizontal | 2300 | 10.479 | 104.025 | 2285.8 | -41.38 | 165.65
North Reference | 2400 | 10.479 | 104.025 | 2384.14 | -45.78 | 183.29
True | 2499.99 | 10.479 | 104.025 | 2482.47 | -50.19 | 200.94
Grid Type | 2599.99 | 10.479 | 104.025 | 2580.8 | -54.6 | 218.58
#VALUE! | 2699.99 | 10.479 | 104.025 | 2679.13 | -59.01 | 236.23
| 2799.99 | 10.479 | 104.025 | 2777.46 | -63.41 | 253.87
| 2899.99 | 10.479 | 104.025 | 2875.8 | -67.82 | 271.52
| 2999.99 | 10.479 | 104.025 | 2974.13 | -72.23 | 289.16
| 3099.99 | 10.479 | 104.025 | 3072.46 | -76.64 | 306.81
| 3199.99 | 10.479 | 104.025 | 3170.79 | -81.04 | 324.46
| 3299.99 | 10.479 | 104.025 | 3269.12 | -85.45 | 342.1
| 3399.99 | 10.479 | 104.025 | 3367.46 | -89.86 | 359.75
| 3499.99 | 10.479 | 104.025 | 3465.79 | -94.27 | 377.39
| 3599.99 | 10.479 | 104.025 | 3564.12 | -98.67 | 395.04
| 3699.99 | 10.479 | 104.025 | 3662.45 | -103.08 | 412.68
| 3799.99 | 10.479 | 104.025 | 3760.78 | -107.49 | 430.33
| 3899.99 | 10.479 | 104.025 | 3859.12 | -111.9 | 447.97
| 3999.99 | 10.479 | 104.025 | 3957.45 | -116.3 | 465.62
| 4099.99 | 10.479 | 104.025 | 4055.78 | -120.71 | 483.26
| 4199.99 | 10.479 | 104.025 | 4154.11 | -125.12 | 500.91
| 4299.99 | 10.479 | 104.025 | 4252.44 | -129.53 | 518.56
| 4399.99 | 10.479 | 104.025 | 4350.77 | -133.93 | 536.2
| 4499.99 | 10.479 | 104.025 | 4449.11 | -138.34 | 553.85
| 4599.99 | 10.479 | 104.025 | 4547.44 | -142.75 | 571.49
| 4699.99 | 10.479 | 104.025 | 4645.77 | -147.16 | 589.14
| 4799.99 | 10.479 | 104.025 | 4744.1 | -151.56 | 606.78
| 4899.99 | 10.479 | 104.025 | 4842.43 | -155.97 | 624.43
| 4999.99 | 10.479 | 104.025 | 4940.77 | -160.38 | 642.07
| 5099.99 | 10.479 | 104.025 | 5039.1 | -164.79 | 659.72
| 5199.99 | 10.479 | 104.025 | 5137.43 | -169.2 | 677.36
| 5299.99 | 10.479 | 104.025 | 5235.76 | -173.6 | 695.01
| 5399.99 | 10.479 | 104.025 | 5334.09 | -178.01 | 712.65
| 5499.99 | 10.479 | 104.025 | 5432.43 | -182.42 | 730.3
| 5599.99 | 10.479 | 104.025 | 5530.76 | -186.83 | 747.95
| 5699.99 | 10.479 | 104.025 | 5629.09 | -191.23 | 765.59
| 5799.99 | 10.479 | 104.025 | 5727.42 | -195.64 | 783.24
| 5899.99 | 10.479 | 104.025 | 5825.75 | -200.05 | 800.88
| 5999.99 | 10.479 | 104.025 | 5924.09 | -204.46 | 818.53
| 6099.99 | 10.479 | 104.025 | 6022.42 | -208.86 | 836.17
| 6199.99 | 10.479 | 104.025 | 6120.75 | -213.27 | 853.82
| 6299.99 | 10.479 | 104.025 | 6219.08 | -217.68 | 871.46
| 6399.99 | 10.479 | 104.025 | 6317.41 | -222.09 | 889.11
| 6499.99 | 10.479 | 104.025 | 6415.75 | -226.49 | 906.75
| 6599.99 | 10.479 | 104.025 | 6514.08 | -230.9 | 924.4
| 6699.99 | 10.479 | 104.025 | 6612.41 | -235.31 | 942.05
| 6799.99 | 10.499 | 75.476 | 6710.77 | -237.41 | 959.7
| 6899.99 | 16.153 | 38.252 | 6808.21 | -224.16 | 977.17
| 6999.99 | 24.687 | 22.949 | 6901.9 | -193.93 | 993.97
| 7099.99 | 33.996 | 15.403 | 6989.01 | -147.63 | 1009.58
| 7199.99 | 43.585 | 10.84 | 7066.88 | -86.67 | 1023.52
| 7299.99 | 53.3 | 7.659 | 7133.15 | -12.9 | 1035.38
| 7399.99 | 63.08 | 5.201 | 7185.8 | 71.45 | 1044.78
| 7499.98 | 72.896 | 3.138 | 7223.24 | 163.8 | 1051.46
| 7599.98 | 82.731 | 1.285 | 7244.32 | 261.35 | 1055.19
| 7699.98 | 90 | 359.973 | 7249 | 361.14 | 1055.99
| 7799.98 | 90 | 359.973 | 7249 | 461.14 | 1055.94
| 7899.98 | 90 | 359.973 | 7249 | 561.14 | 1055.89
| 7999.98 | 90 | 359.973 | 7249 | 661.14 | 1055.85
| 8099.98 | 90 | 359.973 | 7249 | 761.14 | 1055.8
| 8199.98 | 90 | 359.973 | 7249 | 861.14 | 1055.75
| 8299.98 | 90 | 359.973 | 7249 | 961.14 | 1055.71
| 8399.98 | 90 | 359.973 | 7249 | 1061.14 | 1055.66
| 8499.98 | 90 | 359.973 | 7249 | 1161.14 | 1055.61
| 8599.98 | 90 | 359.973 | 7249 | 1261.14 | 1055.57
| 8699.98 | 90 | 359.973 | 7249 | 1361.14 | 1055.52
| 8799.98 | 90 | 359.973 | 7249 | 1461.14 | 1055.47
| 8899.98 | 90 | 359.973 | 7249 | 1561.14 | 1055.43
| 8999.98 | 90 | 359.973 | 7249 | 1661.14 | 1055.38
| 9099.98 | 90 | 359.973 | 7249 | 1761.14 | 1055.33
| 9199.98 | 90 | 359.973 | 7249 | 1861.14 | 1055.29
| 9299.98 | 90 | 359.973 | 7249 | 1961.14 | 1055.24
| 9399.98 | 90 | 359.973 | 7249 | 2061.14 | 1055.19
| 9499.98 | 90 | 359.973 | 7249 | 2161.14 | 1055.15
| 9599.98 | 90 | 359.973 | 7249 | 2261.14 | 1055.1
| 9699.98 | 90 | 359.973 | 7249 | 2361.14 | 1055.05
| 9799.98 | 90 | 359.973 | 7249 | 2461.14 | 1055.01
| 9899.98 | 90 | 359.973 | 7249 | 2561.14 | 1054.96
| 9999.98 | 90 | 359.973 | 7249 | 2661.14 | 1054.91
| 10099.98 | 90 | 359.973 | 7249 | 2761.14 | 1054.87
| 10199.98 | 90 | 359.973 | 7249 | 2861.14 | 1054.82
| 10299.98 | 90 | 359.973 | 7249 | 2961.14 | 1054.77
| 10399.98 | 90 | 359.973 | 7249 | 3061.14 | 1054.73
| 10499.98 | 90 | 359.973 | 7249 | 3161.14 | 1054.68
| 10599.98 | 90 | 359.973 | 7249 | 3261.14 | 1054.63
| 10699.98 | 90 | 359.973 | 7249 | 3361.14 | 1054.59
| 10799.98 | 90 | 359.973 | 7249 | 3461.14 | 1054.54
| 10899.98 | 90 | 359.973 | 7249 | 3561.14 | 1054.49
| 10999.98 | 90 | 359.973 | 7249 | 3661.14 | 1054.45
| 11099.98 | 90 | 359.973 | 7249 | 3761.14 | 1054.4
| 11199.98 | 90 | 359.973 | 7249 | 3861.14 | 1054.35
| 11299.98 | 90 | 359.973 | 7249 | 3961.14 | 1054.31
| 11399.98 | 90 | 359.973 | 7249 | 4061.14 | 1054.26
| 11499.98 | 90 | 359.973 | 7249 | 4161.14 | 1054.21
| 11599.98 | 90 | 359.973 | 7249 | 4261.14 | 1054.17
| 11699.98 | 90 | 359.973 | 7249 | 4361.14 | 1054.12
| 11799.98 | 90 | 359.973 | 7249 | 4461.14 | 1054.07
| 11875.5 | 90 | 359.973 | 7249 | 4536.65 | 1054.04

## Lookup (hidden)
North Reference | RetunValue | Grid Type | ReturnValue | Deviation Indicator | ReturnValue
| 2 |  | 0 |  | 4
True |  | SPCS-Colorado Central-NAD27 |  | Directional
Grid |  | SPCS-Colorado Central-NAD83 |  | High Angle
|  | SPCS-Colorado North-NAD27 |  | Horizontal
SPCS-Colorado North-NAD83
SPCS-Colorado South-NAD27
SPCS-Colorado South-NAD83
UTM-Zone 12 NAD27
UTM-Zone 12 NAD83
UTM-Zone 13 NAD27
UTM-Zone 13 NAD83