## Data
Header Information | measured depth (ft) | inclination (°) | azimuth (°) | true vertical depth (ft) | northing +N/-S (ft) | easting +E/-W (ft)
Operator Name | 0 | 0 | 0 | 0 | 0 | 0
KERR-MCGEE OIL & GAS ONSHORE LP | 1100 | 0 | 0 | 1100 | 0 | 0
Operator Number | 1200 | 2 | 243.797 | 1199.98 | -0.77 | -1.57
47120 | 1300 | 4 | 243.797 | 1299.83 | -3.08 | -6.26
Well Name and Number | 1400 | 5.731 | 243.797 | 1399.45 | -6.92 | -14.05
Maverick 28N-13HZ | 1500 | 5.731 | 243.797 | 1498.95 | -11.32 | -23.01
API Number (if available) | 1600 | 5.731 | 243.797 | 1598.45 | -15.73 | -31.97
| 1700 | 5.731 | 243.797 | 1697.95 | -20.14 | -40.93
Location: QQ SEC TWP RGE | 1800 | 5.731 | 243.797 | 1797.45 | -24.55 | -49.89
SWSE Sec. 13-T3N-R66W | 1900 | 5.731 | 243.797 | 1896.95 | -28.96 | -58.85
Citing Type: Planned or Actual | 2000 | 5.731 | 243.797 | 1996.45 | -33.37 | -67.81
Planned | 2100 | 5.731 | 243.797 | 2095.95 | -37.78 | -76.77
Deviation Indicator | 2200 | 5.731 | 243.797 | 2195.45 | -42.19 | -85.73
Horizontal | 2300 | 5.731 | 243.797 | 2294.95 | -46.6 | -94.69
North Reference | 2400 | 5.731 | 243.797 | 2394.45 | -51.01 | -103.65
True | 2499.99 | 5.731 | 243.797 | 2493.95 | -55.42 | -112.61
Grid Type | 2599.99 | 5.731 | 243.797 | 2593.45 | -59.83 | -121.57
#VALUE! | 2699.99 | 5.731 | 243.797 | 2692.95 | -64.24 | -130.53
| 2799.99 | 5.731 | 243.797 | 2792.45 | -68.64 | -139.49
| 2899.99 | 5.731 | 243.797 | 2891.95 | -73.05 | -148.45
| 2999.99 | 5.731 | 243.797 | 2991.45 | -77.46 | -157.41
| 3099.99 | 5.731 | 243.797 | 3090.95 | -81.87 | -166.37
| 3199.99 | 5.731 | 243.797 | 3190.45 | -86.28 | -175.33
| 3299.99 | 5.731 | 243.797 | 3289.95 | -90.69 | -184.29
| 3399.99 | 5.731 | 243.797 | 3389.45 | -95.1 | -193.25
| 3499.99 | 5.731 | 243.797 | 3488.95 | -99.51 | -202.21
| 3599.99 | 5.731 | 243.797 | 3588.45 | -103.92 | -211.17
| 3699.99 | 5.731 | 243.797 | 3687.95 | -108.33 | -220.13
| 3799.99 | 5.731 | 243.797 | 3787.45 | -112.74 | -229.09
| 3899.99 | 5.731 | 243.797 | 3886.95 | -117.15 | -238.04
| 3999.99 | 5.731 | 243.797 | 3986.45 | -121.56 | -247
| 4099.99 | 5.731 | 243.797 | 4085.95 | -125.96 | -255.96
| 4199.99 | 5.731 | 243.797 | 4185.45 | -130.37 | -264.92
| 4299.99 | 5.731 | 243.797 | 4284.95 | -134.78 | -273.88
| 4399.99 | 5.731 | 243.797 | 4384.45 | -139.19 | -282.84
| 4499.99 | 5.731 | 243.797 | 4483.95 | -143.6 | -291.8
| 4599.99 | 5.731 | 243.797 | 4583.45 | -148.01 | -300.76
| 4699.99 | 5.731 | 243.797 | 4682.95 | -152.42 | -309.72
| 4799.99 | 5.731 | 243.797 | 4782.45 | -156.83 | -318.68
| 4899.99 | 5.731 | 243.797 | 4881.95 | -161.24 | -327.64
| 4999.99 | 5.731 | 243.797 | 4981.45 | -165.65 | -336.6
| 5099.99 | 5.731 | 243.797 | 5080.95 | -170.06 | -345.56
| 5199.99 | 5.731 | 243.797 | 5180.45 | -174.47 | -354.52
| 5299.99 | 5.731 | 243.797 | 5279.95 | -178.87 | -363.48
| 5399.99 | 5.731 | 243.797 | 5379.45 | -183.28 | -372.44
| 5499.99 | 5.731 | 243.797 | 5478.95 | -187.69 | -381.4
| 5599.99 | 5.731 | 243.797 | 5578.45 | -192.1 | -390.36
| 5699.99 | 5.731 | 243.797 | 5677.95 | -196.51 | -399.32
| 5799.99 | 5.731 | 243.797 | 5777.45 | -200.92 | -408.28
| 5899.99 | 5.731 | 243.797 | 5876.95 | -205.33 | -417.24
| 5999.99 | 5.731 | 243.797 | 5976.45 | -209.74 | -426.2
| 6099.99 | 5.731 | 243.797 | 6075.95 | -214.15 | -435.16
| 6199.99 | 5.731 | 243.797 | 6175.45 | -218.56 | -444.12
| 6299.99 | 5.731 | 243.797 | 6274.95 | -222.97 | -453.08
| 6399.99 | 5.731 | 243.797 | 6374.45 | -227.38 | -462.04
| 6499.99 | 5.731 | 243.797 | 6473.95 | -231.79 | -471
| 6599.99 | 5.731 | 243.797 | 6573.45 | -236.19 | -479.96
| 6699.99 | 5.731 | 243.797 | 6672.95 | -240.6 | -488.92
| 6799.99 | 8.883 | 324.662 | 6772.34 | -236.7 | -497.88
| 6899.99 | 17.977 | 343.754 | 6869.55 | -215.53 | -506.69
| 6999.99 | 27.693 | 349.993 | 6961.61 | -177.74 | -515.07
| 7099.99 | 37.55 | 353.149 | 7045.74 | -124.46 | -522.76
| 7199.99 | 47.461 | 355.138 | 7119.37 | -57.33 | -529.53
| 7299.99 | 57.396 | 356.577 | 7180.27 | 21.62 | -535.18
| 7399.99 | 67.344 | 357.726 | 7226.59 | 110 | -539.54
| 7499.98 | 77.299 | 358.718 | 7256.92 | 205.11 | -542.47
| 7599.98 | 87.258 | 359.635 | 7270.34 | 304.07 | -543.88
| 7699.98 | 90.041 | 359.886 | 7270.95 | 404.06 | -544.14
| 7799.98 | 90.041 | 359.886 | 7270.88 | 504.06 | -544.34
| 7899.98 | 90.041 | 359.886 | 7270.8 | 604.06 | -544.54
| 7999.98 | 90.041 | 359.886 | 7270.73 | 704.06 | -544.74
| 8099.98 | 90.041 | 359.886 | 7270.66 | 804.05 | -544.94
| 8199.98 | 90.041 | 359.886 | 7270.59 | 904.05 | -545.14
| 8299.98 | 90.041 | 359.886 | 7270.52 | 1004.05 | -545.34
| 8399.98 | 90.041 | 359.886 | 7270.44 | 1104.05 | -545.54
| 8499.98 | 90.041 | 359.886 | 7270.37 | 1204.05 | -545.74
| 8599.98 | 90.041 | 359.886 | 7270.3 | 1304.05 | -545.93
| 8699.98 | 90.041 | 359.886 | 7270.23 | 1404.05 | -546.13
| 8799.98 | 90.041 | 359.886 | 7270.16 | 1504.05 | -546.33
| 8899.98 | 90.041 | 359.886 | 7270.08 | 1604.05 | -546.53
| 8999.98 | 90.041 | 359.886 | 7270.01 | 1704.05 | -546.73
| 9099.98 | 90.041 | 359.886 | 7269.94 | 1804.05 | -546.93
| 9199.98 | 90.041 | 359.886 | 7269.87 | 1904.05 | -547.13
| 9299.98 | 90.041 | 359.886 | 7269.8 | 2004.05 | -547.33
| 9399.98 | 90.041 | 359.886 | 7269.72 | 2104.05 | -547.53
| 9499.98 | 90.041 | 359.886 | 7269.65 | 2204.05 | -547.72
| 9599.98 | 90.041 | 359.886 | 7269.58 | 2304.05 | -547.92
| 9699.98 | 90.041 | 359.886 | 7269.51 | 2404.05 | -548.12
| 9799.98 | 90.041 | 359.886 | 7269.44 | 2504.05 | -548.32
| 9899.98 | 90.041 | 359.886 | 7269.36 | 2604.05 | -548.52
| 9999.98 | 90.041 | 359.886 | 7269.29 | 2704.05 | -548.72
| 10099.98 | 90.041 | 359.886 | 7269.22 | 2804.05 | -548.92
| 10199.98 | 90.041 | 359.886 | 7269.15 | 2904.05 | -549.12
| 10299.98 | 90.041 | 359.886 | 7269.08 | 3004.05 | -549.32
| 10399.98 | 90.041 | 359.886 | 7269 | 3104.05 | -549.52
| 10499.98 | 90.041 | 359.886 | 7268.93 | 3204.04 | -549.71
| 10599.98 | 90.041 | 359.886 | 7268.86 | 3304.04 | -549.91
| 10699.98 | 90.041 | 359.886 | 7268.79 | 3404.04 | -550.11
| 10799.98 | 90.041 | 359.886 | 7268.72 | 3504.04 | -550.31
| 10899.98 | 90.041 | 359.886 | 7268.64 | 3604.04 | -550.51
| 10999.98 | 90.041 | 359.886 | 7268.57 | 3704.04 | -550.71
| 11099.98 | 90.041 | 359.886 | 7268.5 | 3804.04 | -550.91
| 11199.98 | 90.041 | 359.886 | 7268.43 | 3904.04 | -551.11
| 11299.98 | 90.041 | 359.886 | 7268.36 | 4004.04 | -551.31
| 11399.98 | 90.041 | 359.886 | 7268.28 | 4104.04 | -551.5
| 11499.98 | 90.041 | 359.886 | 7268.21 | 4204.04 | -551.7
| 11599.98 | 90.041 | 359.886 | 7268.14 | 4304.04 | -551.9
| 11699.98 | 90.041 | 359.886 | 7268.07 | 4404.04 | -552.1
| 11793.96 | 90.041 | 359.886 | 7268 | 4498.03 | -552.29

## Lookup (hidden)
North Reference | RetunValue | Grid Type | ReturnValue | Deviation Indicator | ReturnValue
| 2 |  | 0 |  | 4
True |  | SPCS-Colorado Central-NAD27 |  | Directional
Grid |  | SPCS-Colorado Central-NAD83 |  | High Angle
|  | SPCS-Colorado North-NAD27 |  | Horizontal
SPCS-Colorado North-NAD83
SPCS-Colorado South-NAD27
SPCS-Colorado South-NAD83
UTM-Zone 12 NAD27
UTM-Zone 12 NAD83
UTM-Zone 13 NAD27
UTM-Zone 13 NAD83