## Data
Header Information | measured depth (ft) | inclination (°) | azimuth (°) | true vertical depth (ft) | northing +N/-S (ft) | easting +E/-W (ft)
Operator Name | 0 | 0 | 0 | 0 | 0 | 0
Carrizo Oil & Gas, Inc | 100 | 0 | 0 | 100 | 0 | 0
Operator Number | 150 | 0 | 0 | 150 | 0 | 0
10338 | 200 | 1 | 280 | 200 | 0.08 | -0.43
Well Name and Number | 300 | 3 | 280 | 299.93 | 0.68 | -3.87
Vawter 11-31-8-61 | 400 | 5 | 280 | 399.68 | 1.89 | -10.74
API Number (if available) | 500 | 7 | 280 | 499.13 | 3.71 | -21.03
| 600 | 7 | 280 | 598.38 | 5.82 | -33.03
Location: QQ SEC TWP RGE | 700 | 7 | 280 | 697.64 | 7.94 | -45.03
NWNE Sec. 11 T8N R61W | 800 | 7 | 280 | 796.89 | 10.06 | -57.03
Citing Type: Planned or Actual | 900 | 7 | 280 | 896.15 | 12.17 | -69.04
Planned | 1000 | 7 | 280 | 995.4 | 14.29 | -81.04
Deviation Indicator | 1100 | 7 | 280 | 1094.66 | 16.41 | -93.04
0 | 1200 | 7 | 280 | 1193.91 | 18.52 | -105.04
North Reference | 1300 | 7 | 280 | 1293.17 | 20.64 | -117.04
Grid | 1400 | 7 | 280 | 1392.42 | 22.75 | -129.05
Grid Type | 1500 | 7 | 280 | 1491.68 | 24.87 | -141.05
#VALUE! | 1600 | 7 | 280 | 1590.93 | 26.99 | -153.05
| 1700 | 7 | 280 | 1690.19 | 29.1 | -165.05
| 1800 | 7 | 280 | 1789.44 | 31.22 | -177.05
| 1900 | 7 | 280 | 1888.69 | 33.34 | -189.05
| 2000 | 7 | 280 | 1987.95 | 35.45 | -201.06
| 2100 | 7 | 280 | 2087.2 | 37.57 | -213.06
| 2200 | 7 | 280 | 2186.46 | 39.68 | -225.06
| 2300 | 7 | 280 | 2285.71 | 41.8 | -237.06
| 2400 | 7 | 280 | 2384.97 | 43.92 | -249.06
| 2500 | 7 | 280 | 2484.22 | 46.03 | -261.07
| 2600 | 7 | 280 | 2583.48 | 48.15 | -273.07
| 2700 | 7 | 280 | 2682.73 | 50.27 | -285.07
| 2800 | 7 | 280 | 2781.99 | 52.38 | -297.07
| 2900 | 7 | 280 | 2881.24 | 54.5 | -309.07
| 3000 | 7 | 280 | 2980.5 | 56.61 | -321.07
| 3100 | 7 | 280 | 3079.75 | 58.73 | -333.08
| 3200 | 7 | 280 | 3179 | 60.85 | -345.08
| 3300 | 7 | 280 | 3278.26 | 62.96 | -357.08
| 3400 | 7 | 280 | 3377.51 | 65.08 | -369.08
| 3500 | 7 | 280 | 3476.77 | 67.2 | -381.08
| 3600 | 7 | 280 | 3576.02 | 69.31 | -393.08
| 3700 | 7 | 280 | 3675.28 | 71.43 | -405.09
| 3800 | 7 | 280 | 3774.53 | 73.54 | -417.09
| 3900 | 7 | 280 | 3873.79 | 75.66 | -429.09
| 4000 | 7 | 280 | 3973.04 | 77.78 | -441.09
| 4100 | 7 | 280 | 4072.3 | 79.89 | -453.09
| 4200 | 7 | 280 | 4171.55 | 82.01 | -465.1
| 4300 | 7 | 280 | 4270.81 | 84.13 | -477.1
| 4400 | 7 | 280 | 4370.06 | 86.24 | -489.1
| 4500 | 7 | 280 | 4469.31 | 88.36 | -501.1
| 4600 | 7 | 280 | 4568.57 | 90.47 | -513.1
| 4700 | 7 | 280 | 4667.82 | 92.59 | -525.1
| 4800 | 7 | 280 | 4767.08 | 94.71 | -537.11
| 4900 | 7 | 280 | 4866.33 | 96.82 | -549.11
| 5000 | 7 | 280 | 4965.59 | 98.94 | -561.11
| 5100 | 7 | 280 | 5064.84 | 101.05 | -573.11
| 5200 | 7 | 280 | 5164.1 | 103.17 | -585.11
| 5300 | 7 | 280 | 5263.35 | 105.29 | -597.12
| 5400 | 7 | 280 | 5362.61 | 107.4 | -609.12
| 5500 | 7 | 280 | 5461.86 | 109.52 | -621.12
| 5600 | 7 | 280 | 5561.12 | 111.64 | -633.12
| 5700 | 7 | 280 | 5660.37 | 113.75 | -645.12
| 5807.93 | 7 | 280 | 5767.5 | 116.04 | -658.08
| 5850 | 11.15 | 275.4 | 5809.03 | 116.86 | -664.65
| 5900 | 16.12 | 273.01 | 5857.61 | 117.68 | -676.4
| 5950 | 21.1 | 271.72 | 5904.98 | 118.32 | -692.34
| 6000 | 26.09 | 270.91 | 5950.78 | 118.76 | -712.34
| 6050 | 31.08 | 270.34 | 5994.68 | 119.01 | -736.25
| 6089.23 | 35 | 270 | 6027.55 | 119.07 | -757.64
| 6100 | 35.04 | 268.12 | 6036.38 | 118.97 | -763.82
| 6150 | 35.59 | 259.52 | 6077.2 | 115.86 | -792.48
| 6200 | 36.72 | 251.26 | 6117.6 | 108.4 | -820.96
| 6250 | 38.4 | 243.53 | 6157.25 | 96.67 | -849.04
| 6300 | 40.54 | 236.42 | 6195.87 | 80.75 | -876.49
| 6350 | 43.08 | 229.95 | 6233.15 | 60.76 | -903.12
| 6400 | 45.95 | 224.11 | 6268.81 | 36.86 | -928.72
| 6450 | 49.09 | 218.83 | 6302.58 | 9.22 | -953.09
| 6500 | 52.45 | 214.05 | 6334.21 | -21.94 | -976.05
| 6550 | 55.99 | 209.69 | 6363.45 | -56.39 | -997.43
| 6600 | 59.66 | 205.68 | 6390.08 | -93.86 | -1017.05
| 6650 | 63.45 | 201.97 | 6413.89 | -134.07 | -1034.78
| 6700 | 67.33 | 198.5 | 6434.71 | -176.72 | -1050.48
| 6750 | 71.28 | 195.22 | 6452.38 | -221.47 | -1064.02
| 6800 | 75.29 | 192.09 | 6466.77 | -267.99 | -1075.31
| 6850 | 79.33 | 189.08 | 6477.75 | -315.92 | -1084.26
| 6900 | 83.4 | 186.14 | 6485.26 | -364.9 | -1090.8
| 6950 | 87.49 | 183.26 | 6489.23 | -414.56 | -1094.88
| 6980.62 | 90 | 181.5 | 6489.9 | -445.15 | -1096.15
| 7000 | 90 | 181.5 | 6489.9 | -464.52 | -1096.66
| 7100 | 90 | 181.5 | 6489.9 | -564.49 | -1099.27
| 7200 | 90 | 181.5 | 6489.9 | -664.45 | -1101.89
| 7300 | 90 | 181.5 | 6489.9 | -764.42 | -1104.51
| 7400 | 90 | 181.5 | 6489.9 | -864.38 | -1107.13
| 7500 | 90 | 181.5 | 6489.9 | -964.35 | -1109.74
| 7600 | 90 | 181.5 | 6489.9 | -1064.31 | -1112.36
| 7700 | 90 | 181.5 | 6489.9 | -1164.28 | -1114.98
| 7800 | 90 | 181.5 | 6489.9 | -1264.25 | -1117.6
| 7900 | 90 | 181.5 | 6489.9 | -1364.21 | -1120.21
| 8000 | 90 | 181.5 | 6489.9 | -1464.18 | -1122.83
| 8100 | 90 | 181.5 | 6489.9 | -1564.14 | -1125.45
| 8200 | 90 | 181.5 | 6489.9 | -1664.11 | -1128.07
| 8300 | 90 | 181.5 | 6489.9 | -1764.07 | -1130.69
| 8400 | 90 | 181.5 | 6489.9 | -1864.04 | -1133.3
| 8500 | 90 | 181.5 | 6489.9 | -1964.01 | -1135.92
| 8600 | 90 | 181.5 | 6489.9 | -2063.97 | -1138.54
| 8700 | 90 | 181.5 | 6489.9 | -2163.94 | -1141.16
| 8800 | 90 | 181.5 | 6489.9 | -2263.9 | -1143.77
| 8900 | 90 | 181.5 | 6489.9 | -2363.87 | -1146.39
| 9000 | 90 | 181.5 | 6489.9 | -2463.83 | -1149.01
| 9100 | 90 | 181.5 | 6489.9 | -2563.8 | -1151.63
| 9200 | 90 | 181.5 | 6489.9 | -2663.77 | -1154.24
| 9300 | 90 | 181.5 | 6489.9 | -2763.73 | -1156.86
| 9400 | 90 | 181.5 | 6489.9 | -2863.7 | -1159.48
| 9457.55 | 90 | 181.5 | 6489.9 | -2921.23 | -1160.99
| 9500 | 90 | 180.65 | 6489.9 | -2963.67 | -1161.78
| 9600 | 90 | 178.65 | 6489.9 | -3063.66 | -1161.17
| 9638.09 | 90 | 177.89 | 6489.91 | -3101.73 | -1160.02
| 9700 | 90 | 177.89 | 6489.91 | -3163.6 | -1157.74
| 9800 | 90 | 177.89 | 6489.92 | -3263.54 | -1154.06
| 9900 | 90 | 177.89 | 6489.92 | -3363.47 | -1150.38
| 10000 | 90 | 177.89 | 6489.93 | -3463.4 | -1146.69
| 10100 | 90 | 177.89 | 6489.94 | -3563.33 | -1143.01
| 10200 | 90 | 177.89 | 6489.95 | -3663.26 | -1139.33
| 10300 | 90 | 177.89 | 6489.95 | -3763.2 | -1135.65
| 10400 | 90 | 177.89 | 6489.96 | -3863.13 | -1131.96
| 10500 | 90 | 177.89 | 6489.97 | -3963.06 | -1128.28
| 10600 | 90 | 177.89 | 6489.97 | -4062.99 | -1124.6
| 10700 | 90 | 177.89 | 6489.98 | -4162.92 | -1120.91
| 10800 | 90 | 177.89 | 6489.99 | -4262.86 | -1117.23
| 10900 | 90 | 177.89 | 6490 | -4362.79 | -1113.55
| 10967.28 | 90 | 177.89 | 6490 | -4430.02 | -1111.07

## Lookup (hidden)
North Reference | RetunValue | Grid Type | ReturnValue | Deviation Indicator | ReturnValue
| 3 |  | 0 |  | 1
True |  | SPCS-Colorado Central-NAD27 |  | Directional
Grid |  | SPCS-Colorado Central-NAD83 |  | High Angle
|  | SPCS-Colorado North-NAD27 |  | Horizontal
SPCS-Colorado North-NAD83
SPCS-Colorado South-NAD27
SPCS-Colorado South-NAD83
UTM-Zone 12 NAD27
UTM-Zone 12 NAD83
UTM-Zone 13 NAD27
UTM-Zone 13 NAD83