## Data
Header Information | measured depth (ft) | inclination (°) | azimuth (°) | true vertical depth (ft) | northing +N/-S (ft) | easting +E/-W (ft)
Operator Name | 0 | 0 | 0 | 0 | 0 | 0
KERR-MCGEE OIL & GAS ONSHORE LP | 1100 | 0 | 0 | 1100 | 0 | 0
Operator Number | 1200 | 2 | 267.16 | 1199.98 | -0.09 | -1.74
47120 | 1300 | 4 | 267.16 | 1299.83 | -0.35 | -6.97
Well Name and Number | 1400 | 6 | 267.16 | 1399.45 | -0.78 | -15.67
Gobbler 35N-27HZ | 1500 | 8 | 267.16 | 1498.7 | -1.38 | -27.85
API Number (if available) | 1600 | 10 | 267.16 | 1597.46 | -2.16 | -43.47
| 1700 | 12 | 267.16 | 1695.62 | -3.1 | -62.52
Location: QQ SEC TWP RGE | 1800 | 14 | 267.16 | 1793.05 | -4.22 | -84.99
SWSE Sec 22-T2N-R66W | 1900 | 14.685 | 267.16 | 1889.84 | -5.46 | -110.11
Citing Type: Planned or Actual | 2000 | 14.685 | 267.16 | 1986.57 | -6.72 | -135.43
Planned | 2100 | 14.685 | 267.16 | 2083.3 | -7.97 | -160.75
Deviation Indicator | 2200 | 14.685 | 267.16 | 2180.03 | -9.23 | -186.07
Horizontal | 2300 | 14.685 | 267.16 | 2276.77 | -10.49 | -211.39
North Reference | 2400 | 14.685 | 267.16 | 2373.5 | -11.74 | -236.71
True | 2499.99 | 14.685 | 267.16 | 2470.23 | -13 | -262.03
Grid Type | 2599.99 | 14.685 | 267.16 | 2566.97 | -14.26 | -287.35
#VALUE! | 2699.99 | 14.685 | 267.16 | 2663.7 | -15.51 | -312.67
| 2799.99 | 14.685 | 267.16 | 2760.43 | -16.77 | -337.99
| 2899.99 | 14.685 | 267.16 | 2857.17 | -18.02 | -363.31
| 2999.99 | 14.685 | 267.16 | 2953.9 | -19.28 | -388.63
| 3099.99 | 14.685 | 267.16 | 3050.63 | -20.54 | -413.95
| 3199.99 | 14.685 | 267.16 | 3147.37 | -21.79 | -439.27
| 3299.99 | 14.685 | 267.16 | 3244.1 | -23.05 | -464.59
| 3399.99 | 14.685 | 267.16 | 3340.83 | -24.3 | -489.91
| 3499.99 | 14.685 | 267.16 | 3437.56 | -25.56 | -515.23
| 3599.99 | 14.685 | 267.16 | 3534.3 | -26.82 | -540.55
| 3699.99 | 14.685 | 267.16 | 3631.03 | -28.07 | -565.87
| 3799.99 | 14.685 | 267.16 | 3727.76 | -29.33 | -591.19
| 3899.99 | 14.685 | 267.16 | 3824.5 | -30.59 | -616.51
| 3999.99 | 14.685 | 267.16 | 3921.23 | -31.84 | -641.83
| 4099.99 | 14.685 | 267.16 | 4017.96 | -33.1 | -667.15
| 4199.99 | 14.685 | 267.16 | 4114.7 | -34.35 | -692.47
| 4299.99 | 14.685 | 267.16 | 4211.43 | -35.61 | -717.79
| 4399.99 | 14.685 | 267.16 | 4308.16 | -36.87 | -743.11
| 4499.99 | 14.685 | 267.16 | 4404.89 | -38.12 | -768.43
| 4599.99 | 14.685 | 267.16 | 4501.63 | -39.38 | -793.76
| 4699.99 | 14.685 | 267.16 | 4598.36 | -40.63 | -819.08
| 4799.99 | 14.685 | 267.16 | 4695.09 | -41.89 | -844.4
| 4899.99 | 14.685 | 267.16 | 4791.83 | -43.15 | -869.72
| 4999.99 | 14.685 | 267.16 | 4888.56 | -44.4 | -895.04
| 5099.99 | 14.685 | 267.16 | 4985.29 | -45.66 | -920.36
| 5199.99 | 14.685 | 267.16 | 5082.03 | -46.91 | -945.68
| 5299.99 | 14.685 | 267.16 | 5178.76 | -48.17 | -971
| 5399.99 | 14.685 | 267.16 | 5275.49 | -49.43 | -996.32
| 5499.99 | 14.685 | 267.16 | 5372.22 | -50.68 | -1021.64
| 5599.99 | 14.685 | 267.16 | 5468.96 | -51.94 | -1046.96
| 5699.99 | 14.685 | 267.16 | 5565.69 | -53.2 | -1072.28
| 5799.99 | 14.685 | 267.16 | 5662.42 | -54.45 | -1097.6
| 5899.99 | 14.685 | 267.16 | 5759.16 | -55.71 | -1122.92
| 5999.99 | 14.685 | 267.16 | 5855.89 | -56.96 | -1148.24
| 6099.99 | 14.685 | 267.16 | 5952.62 | -58.22 | -1173.56
| 6199.99 | 14.685 | 267.16 | 6049.36 | -59.48 | -1198.88
| 6299.99 | 14.685 | 267.16 | 6146.09 | -60.73 | -1224.2
| 6399.99 | 14.685 | 267.16 | 6242.82 | -61.99 | -1249.52
| 6499.99 | 14.685 | 267.16 | 6339.55 | -63.24 | -1274.84
| 6599.99 | 14.685 | 267.16 | 6436.29 | -64.5 | -1300.16
| 6699.99 | 14.685 | 267.16 | 6533.02 | -65.76 | -1325.48
| 6799.99 | 14.689 | 266.97 | 6629.75 | -67.01 | -1350.8
| 6899.99 | 17.245 | 239.071 | 6726.03 | -75.32 | -1376.21
| 6999.99 | 22.454 | 220.972 | 6820.14 | -97.39 | -1401.49
| 7099.99 | 28.915 | 209.992 | 6910.26 | -132.8 | -1426.14
| 7199.99 | 35.957 | 202.875 | 6994.64 | -180.87 | -1449.67
| 7299.99 | 43.296 | 197.863 | 7071.63 | -240.65 | -1471.64
| 7399.99 | 50.801 | 194.068 | 7139.73 | -310.99 | -1491.61
| 7499.98 | 58.405 | 191.014 | 7197.62 | -390.51 | -1509.19
| 7599.98 | 66.071 | 188.424 | 7244.17 | -477.66 | -1524.05
| 7699.98 | 73.775 | 186.127 | 7278.48 | -570.76 | -1535.89
| 7799.98 | 81.503 | 184.004 | 7299.87 | -667.98 | -1544.48
| 7899.98 | 89.241 | 181.966 | 7307.94 | -767.44 | -1549.66
| 7999.98 | 90.059 | 181.752 | 7307.91 | -867.39 | -1552.73
| 8099.98 | 90.059 | 181.752 | 7307.81 | -967.34 | -1555.79
| 8199.98 | 90.059 | 181.752 | 7307.7 | -1067.3 | -1558.85
| 8299.98 | 90.059 | 181.752 | 7307.6 | -1167.25 | -1561.91
| 8399.98 | 90.059 | 181.752 | 7307.5 | -1267.2 | -1564.97
| 8499.98 | 90.059 | 181.752 | 7307.4 | -1367.15 | -1568.02
| 8599.98 | 90.059 | 181.752 | 7307.29 | -1467.11 | -1571.08
| 8699.98 | 90.059 | 181.752 | 7307.19 | -1567.06 | -1574.14
| 8799.98 | 90.059 | 181.752 | 7307.09 | -1667.01 | -1577.2
| 8899.98 | 90.059 | 181.752 | 7306.99 | -1766.97 | -1580.26
| 8999.98 | 90.059 | 181.752 | 7306.89 | -1866.92 | -1583.31
| 9099.98 | 90.059 | 181.752 | 7306.78 | -1966.87 | -1586.37
| 9199.98 | 90.059 | 181.752 | 7306.68 | -2066.83 | -1589.43
| 9299.98 | 90.059 | 181.752 | 7306.58 | -2166.78 | -1592.49
| 9399.98 | 90.059 | 181.752 | 7306.48 | -2266.73 | -1595.55
| 9499.98 | 90.059 | 181.752 | 7306.37 | -2366.68 | -1598.6
| 9599.98 | 90.059 | 181.752 | 7306.27 | -2466.64 | -1601.66
| 9699.98 | 90.059 | 181.752 | 7306.17 | -2566.59 | -1604.72
| 9799.98 | 90.059 | 181.752 | 7306.07 | -2666.54 | -1607.78
| 9899.98 | 90.059 | 181.752 | 7305.96 | -2766.5 | -1610.84
| 9999.98 | 90.059 | 181.752 | 7305.86 | -2866.45 | -1613.89
| 10099.98 | 90.059 | 181.752 | 7305.76 | -2966.4 | -1616.95
| 10199.98 | 90.059 | 181.752 | 7305.66 | -3066.36 | -1620.01
| 10299.98 | 90.059 | 181.752 | 7305.56 | -3166.31 | -1623.07
| 10399.98 | 90.059 | 181.752 | 7305.45 | -3266.26 | -1626.13
| 10499.98 | 90.059 | 181.752 | 7305.35 | -3366.21 | -1629.18
| 10599.98 | 90.059 | 181.752 | 7305.25 | -3466.17 | -1632.24
| 10699.98 | 90.059 | 181.752 | 7305.15 | -3566.12 | -1635.3
| 10799.98 | 90.059 | 181.752 | 7305.04 | -3666.07 | -1638.36
| 10899.98 | 90.059 | 181.752 | 7304.94 | -3766.03 | -1641.42
| 10999.98 | 90.059 | 181.752 | 7304.84 | -3865.98 | -1644.47
| 11099.98 | 90.059 | 181.752 | 7304.74 | -3965.93 | -1647.53
| 11199.98 | 90.059 | 181.752 | 7304.63 | -4065.89 | -1650.59
| 11299.98 | 90.059 | 181.752 | 7304.53 | -4165.84 | -1653.65
| 11399.98 | 90.059 | 181.752 | 7304.43 | -4265.79 | -1656.71
| 11499.98 | 90.059 | 181.752 | 7304.33 | -4365.74 | -1659.76
| 11599.98 | 90.059 | 181.752 | 7304.22 | -4465.7 | -1662.82
| 11699.98 | 90.059 | 181.752 | 7304.12 | -4565.65 | -1665.88
| 11799.98 | 90.059 | 181.752 | 7304.02 | -4665.6 | -1668.94
| 11899.98 | 90.059 | 181.752 | 7303.92 | -4765.56 | -1672
| 11999.98 | 90.059 | 181.752 | 7303.82 | -4865.51 | -1675.05
| 12099.98 | 90.059 | 181.752 | 7303.71 | -4965.46 | -1678.11
| 12199.98 | 90.059 | 181.752 | 7303.61 | -5065.42 | -1681.17
| 12299.98 | 90.059 | 181.752 | 7303.51 | -5165.37 | -1684.23
| 12399.98 | 90.059 | 181.752 | 7303.41 | -5265.32 | -1687.29
| 12499.97 | 90.059 | 181.752 | 7303.3 | -5365.27 | -1690.34
| 12599.97 | 90.059 | 181.752 | 7303.2 | -5465.23 | -1693.4
| 12699.97 | 90.059 | 181.752 | 7303.1 | -5565.18 | -1696.46
| 12796.99 | 90.059 | 181.752 | 7303 | -5662.15 | -1699.43

## Lookup (hidden)
North Reference | RetunValue | Grid Type | ReturnValue | Deviation Indicator | ReturnValue
| 2 |  | 0 |  | 4
True |  | SPCS-Colorado Central-NAD27 |  | Directional
Grid |  | SPCS-Colorado Central-NAD83 |  | High Angle
|  | SPCS-Colorado North-NAD27 |  | Horizontal
SPCS-Colorado North-NAD83
SPCS-Colorado South-NAD27
SPCS-Colorado South-NAD83
UTM-Zone 12 NAD27
UTM-Zone 12 NAD83
UTM-Zone 13 NAD27
UTM-Zone 13 NAD83