## Data
Header Information | measured depth (ft) | inclination (°) | azimuth (°) | true vertical depth (ft) | northing +N/-S (ft) | easting +E/-W (ft)
Operator Name | 0 | 0 | 0 | 0 | 0 | 0
KERR-MCGEE OIL & GAS ONSHORE LP | 1100 | 0 | 0 | 1100 | 0 | 0
Operator Number | 1200 | 2 | 265.433 | 1199.98 | -0.14 | -1.74
47120 | 1300 | 4 | 265.433 | 1299.83 | -0.56 | -6.96
Well Name and Number | 1400 | 6 | 265.433 | 1399.45 | -1.25 | -15.64
Gobbler 36N-27HZ | 1500 | 6.677 | 265.433 | 1498.79 | -2.16 | -27.04
API Number (if available) | 1600 | 6.677 | 265.433 | 1598.11 | -3.09 | -38.62
| 1700 | 6.677 | 265.433 | 1697.44 | -4.01 | -50.21
Location: QQ SEC TWP RGE | 1800 | 6.677 | 265.433 | 1796.76 | -4.94 | -61.8
SWSE Sec 22-T2N-R66W | 1900 | 6.677 | 265.433 | 1896.08 | -5.86 | -73.39
Citing Type: Planned or Actual | 2000 | 6.677 | 265.433 | 1995.4 | -6.79 | -84.98
Planned | 2100 | 6.677 | 265.433 | 2094.72 | -7.71 | -96.57
Deviation Indicator | 2200 | 6.677 | 265.433 | 2194.04 | -8.64 | -108.16
Horizontal | 2300 | 6.677 | 265.433 | 2293.37 | -9.57 | -119.75
North Reference | 2400 | 6.677 | 265.433 | 2392.69 | -10.49 | -131.34
True | 2499.99 | 6.677 | 265.433 | 2492.01 | -11.42 | -142.93
Grid Type | 2599.99 | 6.677 | 265.433 | 2591.33 | -12.34 | -154.52
#VALUE! | 2699.99 | 6.677 | 265.433 | 2690.65 | -13.27 | -166.11
| 2799.99 | 6.677 | 265.433 | 2789.97 | -14.2 | -177.7
| 2899.99 | 6.677 | 265.433 | 2889.3 | -15.12 | -189.29
| 2999.99 | 6.677 | 265.433 | 2988.62 | -16.05 | -200.88
| 3099.99 | 6.677 | 265.433 | 3087.94 | -16.97 | -212.47
| 3199.99 | 6.677 | 265.433 | 3187.26 | -17.9 | -224.06
| 3299.99 | 6.677 | 265.433 | 3286.58 | -18.82 | -235.65
| 3399.99 | 6.677 | 265.433 | 3385.9 | -19.75 | -247.24
| 3499.99 | 6.677 | 265.433 | 3485.23 | -20.68 | -258.83
| 3599.99 | 6.677 | 265.433 | 3584.55 | -21.6 | -270.42
| 3699.99 | 6.677 | 265.433 | 3683.87 | -22.53 | -282.01
| 3799.99 | 6.677 | 265.433 | 3783.19 | -23.45 | -293.6
| 3899.99 | 6.677 | 265.433 | 3882.51 | -24.38 | -305.19
| 3999.99 | 6.677 | 265.433 | 3981.83 | -25.31 | -316.78
| 4099.99 | 6.677 | 265.433 | 4081.16 | -26.23 | -328.37
| 4199.99 | 6.677 | 265.433 | 4180.48 | -27.16 | -339.96
| 4299.99 | 6.677 | 265.433 | 4279.8 | -28.08 | -351.55
| 4399.99 | 6.677 | 265.433 | 4379.12 | -29.01 | -363.14
| 4499.99 | 6.677 | 265.433 | 4478.44 | -29.93 | -374.73
| 4599.99 | 6.677 | 265.433 | 4577.76 | -30.86 | -386.32
| 4699.99 | 6.677 | 265.433 | 4677.08 | -31.79 | -397.9
| 4799.99 | 6.677 | 265.433 | 4776.41 | -32.71 | -409.49
| 4899.99 | 6.677 | 265.433 | 4875.73 | -33.64 | -421.08
| 4999.99 | 6.677 | 265.433 | 4975.05 | -34.56 | -432.67
| 5099.99 | 6.677 | 265.433 | 5074.37 | -35.49 | -444.26
| 5199.99 | 6.677 | 265.433 | 5173.69 | -36.41 | -455.85
| 5299.99 | 6.677 | 265.433 | 5273.01 | -37.34 | -467.44
| 5399.99 | 6.677 | 265.433 | 5372.34 | -38.27 | -479.03
| 5499.99 | 6.677 | 265.433 | 5471.66 | -39.19 | -490.62
| 5599.99 | 6.677 | 265.433 | 5570.98 | -40.12 | -502.21
| 5699.99 | 6.677 | 265.433 | 5670.3 | -41.04 | -513.8
| 5799.99 | 6.677 | 265.433 | 5769.62 | -41.97 | -525.39
| 5899.99 | 6.677 | 265.433 | 5868.94 | -42.9 | -536.98
| 5999.99 | 6.677 | 265.433 | 5968.27 | -43.82 | -548.57
| 6099.99 | 6.677 | 265.433 | 6067.59 | -44.75 | -560.16
| 6199.99 | 6.677 | 265.433 | 6166.91 | -45.67 | -571.75
| 6299.99 | 6.677 | 265.433 | 6266.23 | -46.6 | -583.34
| 6399.99 | 6.677 | 265.433 | 6365.55 | -47.52 | -594.93
| 6499.99 | 6.677 | 265.433 | 6464.87 | -48.45 | -606.52
| 6599.99 | 6.677 | 265.433 | 6564.2 | -49.38 | -618.11
| 6699.99 | 8.311 | 232.622 | 6663.44 | -52.51 | -629.67
| 6799.99 | 14.565 | 206.262 | 6761.47 | -68.2 | -641
| 6899.99 | 21.969 | 196.384 | 6856.38 | -97.47 | -651.86
| 6999.99 | 29.674 | 191.385 | 6946.34 | -139.75 | -662.03
| 7099.99 | 37.494 | 188.314 | 7029.59 | -194.22 | -671.34
| 7199.99 | 45.369 | 186.179 | 7104.51 | -259.82 | -679.58
| 7299.99 | 53.274 | 184.558 | 7169.64 | -335.26 | -686.61
| 7399.99 | 61.197 | 183.241 | 7223.72 | -419.09 | -692.28
| 7499.98 | 69.132 | 182.111 | 7265.69 | -509.67 | -696.48
| 7599.98 | 77.072 | 181.096 | 7294.73 | -605.24 | -699.14
| 7699.98 | 85.017 | 180.144 | 7310.29 | -703.93 | -700.2
| 7799.98 | 90.352 | 179.519 | 7312.8 | -803.85 | -699.72
| 7899.98 | 90.352 | 179.519 | 7312.18 | -903.85 | -698.88
| 7999.98 | 90.352 | 179.519 | 7311.57 | -1003.84 | -698.05
| 8099.98 | 90.352 | 179.519 | 7310.95 | -1103.83 | -697.21
| 8199.98 | 90.352 | 179.519 | 7310.34 | -1203.83 | -696.37
| 8299.98 | 90.352 | 179.519 | 7309.72 | -1303.82 | -695.53
| 8399.98 | 90.352 | 179.519 | 7309.11 | -1403.82 | -694.69
| 8499.98 | 90.352 | 179.519 | 7308.49 | -1503.81 | -693.85
| 8599.98 | 90.352 | 179.519 | 7307.88 | -1603.81 | -693.01
| 8699.98 | 90.352 | 179.519 | 7307.26 | -1703.8 | -692.17
| 8799.98 | 90.352 | 179.519 | 7306.65 | -1803.79 | -691.33
| 8899.98 | 90.352 | 179.519 | 7306.03 | -1903.79 | -690.49
| 8999.98 | 90.352 | 179.519 | 7305.42 | -2003.78 | -689.65
| 9099.98 | 90.352 | 179.519 | 7304.8 | -2103.78 | -688.81
| 9199.98 | 90.352 | 179.519 | 7304.19 | -2203.77 | -687.97
| 9299.98 | 90.352 | 179.519 | 7303.57 | -2303.77 | -687.13
| 9399.98 | 90.352 | 179.519 | 7302.95 | -2403.76 | -686.3
| 9499.98 | 90.352 | 179.519 | 7302.34 | -2503.76 | -685.46
| 9599.98 | 90.352 | 179.519 | 7301.72 | -2603.75 | -684.62
| 9699.98 | 90.352 | 179.519 | 7301.11 | -2703.74 | -683.78
| 9799.98 | 90.352 | 179.519 | 7300.49 | -2803.74 | -682.94
| 9899.98 | 90.352 | 179.519 | 7299.88 | -2903.73 | -682.1
| 9999.98 | 90.352 | 179.519 | 7299.26 | -3003.73 | -681.26
| 10099.98 | 90.352 | 179.519 | 7298.65 | -3103.72 | -680.42
| 10199.98 | 90.352 | 179.519 | 7298.03 | -3203.72 | -679.58
| 10299.98 | 90.352 | 179.519 | 7297.42 | -3303.71 | -678.74
| 10399.98 | 90.352 | 179.519 | 7296.8 | -3403.7 | -677.9
| 10499.98 | 90.352 | 179.519 | 7296.19 | -3503.7 | -677.06
| 10599.98 | 90.352 | 179.519 | 7295.57 | -3603.69 | -676.22
| 10699.98 | 90.352 | 179.519 | 7294.96 | -3703.69 | -675.38
| 10799.98 | 90.352 | 179.519 | 7294.34 | -3803.68 | -674.54
| 10899.98 | 90.352 | 179.519 | 7293.73 | -3903.68 | -673.71
| 10999.98 | 90.352 | 179.519 | 7293.11 | -4003.67 | -672.87
| 11099.98 | 90.352 | 179.519 | 7292.5 | -4103.67 | -672.03
| 11199.98 | 90.352 | 179.519 | 7291.88 | -4203.66 | -671.19
| 11299.98 | 90.352 | 179.519 | 7291.27 | -4303.65 | -670.35
| 11399.98 | 90.352 | 179.519 | 7290.65 | -4403.65 | -669.51
| 11499.98 | 90.352 | 179.519 | 7290.04 | -4503.64 | -668.67
| 11599.98 | 90.352 | 179.519 | 7289.42 | -4603.64 | -667.83
| 11699.98 | 90.352 | 179.519 | 7288.81 | -4703.63 | -666.99
| 11799.98 | 90.352 | 179.519 | 7288.19 | -4803.63 | -666.15
| 11899.98 | 90.352 | 179.519 | 7287.58 | -4903.62 | -665.31
| 11999.98 | 90.352 | 179.519 | 7286.96 | -5003.61 | -664.47
| 12099.98 | 90.352 | 179.519 | 7286.34 | -5103.61 | -663.63
| 12199.98 | 90.352 | 179.519 | 7285.73 | -5203.6 | -662.79
| 12299.98 | 90.352 | 179.519 | 7285.11 | -5303.6 | -661.95
| 12399.98 | 90.352 | 179.519 | 7284.5 | -5403.59 | -661.12
| 12499.97 | 90.352 | 179.519 | 7283.88 | -5503.59 | -660.28
| 12599.97 | 90.352 | 179.519 | 7283.27 | -5603.58 | -659.44
| 12643.66 | 90.352 | 179.519 | 7283 | -5647.27 | -659.07

## Lookup (hidden)
North Reference | RetunValue | Grid Type | ReturnValue | Deviation Indicator | ReturnValue
| 2 |  | 0 |  | 4
True |  | SPCS-Colorado Central-NAD27 |  | Directional
Grid |  | SPCS-Colorado Central-NAD83 |  | High Angle
|  | SPCS-Colorado North-NAD27 |  | Horizontal
SPCS-Colorado North-NAD83
SPCS-Colorado South-NAD27
SPCS-Colorado South-NAD83
UTM-Zone 12 NAD27
UTM-Zone 12 NAD83
UTM-Zone 13 NAD27
UTM-Zone 13 NAD83