## Data
Header Information | measured depth (ft) | inclination (°) | azimuth (°) | true vertical depth (ft) | northing +N/-S (ft) | easting +E/-W (ft)
Operator Name | 0 | 0 | 0 | 0 | 0 | 0
KERR-MCGEE OIL & GAS ONSHORE LP | 1100 | 0 | 0 | 1100 | 0 | 0
Operator Number | 1200 | 2 | 307.478 | 1199.98 | 1.06 | -1.38
47120 | 1300 | 2.731 | 307.478 | 1299.87 | 3.82 | -4.98
Well Name and Number | 1400 | 2.731 | 307.478 | 1399.76 | 6.72 | -8.76
Gobbler 15N-27HZ | 1500 | 2.731 | 307.478 | 1499.65 | 9.62 | -12.54
API Number (if available) | 1600 | 2.731 | 307.478 | 1599.53 | 12.52 | -16.32
| 1700 | 2.731 | 307.478 | 1699.42 | 15.42 | -20.11
Location: QQ SEC TWP RGE | 1800 | 2.731 | 307.478 | 1799.3 | 18.31 | -23.89
SWSE Sec 22-T2N-R66W | 1900 | 2.731 | 307.478 | 1899.19 | 21.21 | -27.67
Citing Type: Planned or Actual | 2000 | 2.731 | 307.478 | 1999.08 | 24.11 | -31.45
Planned | 2100 | 2.731 | 307.478 | 2098.96 | 27.01 | -35.23
Deviation Indicator | 2200 | 2.731 | 307.478 | 2198.85 | 29.91 | -39.01
Horizontal | 2300 | 2.731 | 307.478 | 2298.74 | 32.81 | -42.79
North Reference | 2400 | 2.731 | 307.478 | 2398.62 | 35.71 | -46.57
True | 2499.99 | 2.731 | 307.478 | 2498.51 | 38.61 | -50.35
Grid Type | 2599.99 | 2.731 | 307.478 | 2598.39 | 41.51 | -54.14
#VALUE! | 2699.99 | 2.731 | 307.478 | 2698.28 | 44.41 | -57.92
| 2799.99 | 2.731 | 307.478 | 2798.17 | 47.31 | -61.7
| 2899.99 | 2.731 | 307.478 | 2898.05 | 50.2 | -65.48
| 2999.99 | 2.731 | 307.478 | 2997.94 | 53.1 | -69.26
| 3099.99 | 2.731 | 307.478 | 3097.83 | 56 | -73.04
| 3199.99 | 2.731 | 307.478 | 3197.71 | 58.9 | -76.82
| 3299.99 | 2.731 | 307.478 | 3297.6 | 61.8 | -80.6
| 3399.99 | 2.731 | 307.478 | 3397.48 | 64.7 | -84.39
| 3499.99 | 2.731 | 307.478 | 3497.37 | 67.6 | -88.17
| 3599.99 | 2.731 | 307.478 | 3597.26 | 70.5 | -91.95
| 3699.99 | 2.731 | 307.478 | 3697.14 | 73.4 | -95.73
| 3799.99 | 2.731 | 307.478 | 3797.03 | 76.3 | -99.51
| 3899.99 | 2.731 | 307.478 | 3896.92 | 79.2 | -103.29
| 3999.99 | 2.731 | 307.478 | 3996.8 | 82.09 | -107.07
| 4099.99 | 2.731 | 307.478 | 4096.69 | 84.99 | -110.85
| 4199.99 | 2.731 | 307.478 | 4196.57 | 87.89 | -114.63
| 4299.99 | 2.731 | 307.478 | 4296.46 | 90.79 | -118.42
| 4399.99 | 2.731 | 307.478 | 4396.35 | 93.69 | -122.2
| 4499.99 | 2.731 | 307.478 | 4496.23 | 96.59 | -125.98
| 4599.99 | 2.731 | 307.478 | 4596.12 | 99.49 | -129.76
| 4699.99 | 2.731 | 307.478 | 4696.01 | 102.39 | -133.54
| 4799.99 | 2.731 | 307.478 | 4795.89 | 105.29 | -137.32
| 4899.99 | 2.731 | 307.478 | 4895.78 | 108.19 | -141.1
| 4999.99 | 2.731 | 307.478 | 4995.66 | 111.08 | -144.88
| 5099.99 | 2.731 | 307.478 | 5095.55 | 113.98 | -148.66
| 5199.99 | 2.731 | 307.478 | 5195.44 | 116.88 | -152.45
| 5299.99 | 2.731 | 307.478 | 5295.32 | 119.78 | -156.23
| 5399.99 | 2.731 | 307.478 | 5395.21 | 122.68 | -160.01
| 5499.99 | 2.731 | 307.478 | 5495.1 | 125.58 | -163.79
| 5599.99 | 2.731 | 307.478 | 5594.98 | 128.48 | -167.57
| 5699.99 | 2.731 | 307.478 | 5694.87 | 131.38 | -171.35
| 5799.99 | 2.731 | 307.478 | 5794.75 | 134.28 | -175.13
| 5899.99 | 2.731 | 307.478 | 5894.64 | 137.18 | -178.91
| 5999.99 | 2.731 | 307.478 | 5994.53 | 140.08 | -182.69
| 6099.99 | 2.731 | 307.478 | 6094.41 | 142.97 | -186.48
| 6199.99 | 2.731 | 307.478 | 6194.3 | 145.87 | -190.26
| 6299.99 | 2.731 | 307.478 | 6294.18 | 148.77 | -194.04
| 6399.99 | 2.731 | 307.478 | 6394.07 | 151.67 | -197.82
| 6499.99 | 2.731 | 307.478 | 6493.96 | 154.57 | -201.6
| 6599.99 | 2.195 | 280.949 | 6593.85 | 157.3 | -205.38
| 6699.99 | 7.859 | 195.194 | 6693.5 | 151.06 | -209.06
| 6799.99 | 15.705 | 187.083 | 6791.33 | 131 | -212.52
| 6899.99 | 23.653 | 184.326 | 6885.41 | 97.51 | -215.71
| 6999.99 | 31.627 | 182.904 | 6973.93 | 51.24 | -218.56
| 7099.99 | 39.61 | 182.009 | 7055.15 | -6.89 | -221.01
| 7199.99 | 47.598 | 181.373 | 7127.51 | -75.78 | -223.01
| 7299.99 | 55.589 | 180.882 | 7189.58 | -154.06 | -224.54
| 7399.99 | 63.581 | 180.477 | 7240.17 | -240.22 | -225.55
| 7499.98 | 71.574 | 180.125 | 7278.28 | -332.58 | -226.02
| 7599.98 | 79.568 | 179.804 | 7303.18 | -429.35 | -225.96
| 7699.98 | 87.563 | 179.5 | 7314.38 | -528.64 | -225.35
| 7799.98 | 90.47 | 179.39 | 7314.48 | -628.62 | -224.32
| 7899.98 | 90.47 | 179.39 | 7313.66 | -728.61 | -223.26
| 7999.98 | 90.47 | 179.39 | 7312.84 | -828.6 | -222.2
| 8099.98 | 90.47 | 179.39 | 7312.01 | -928.59 | -221.13
| 8199.98 | 90.47 | 179.39 | 7311.19 | -1028.58 | -220.07
| 8299.98 | 90.47 | 179.39 | 7310.37 | -1128.57 | -219
| 8399.98 | 90.47 | 179.39 | 7309.55 | -1228.56 | -217.94
| 8499.98 | 90.47 | 179.39 | 7308.73 | -1328.56 | -216.88
| 8599.98 | 90.47 | 179.39 | 7307.91 | -1428.55 | -215.81
| 8699.98 | 90.47 | 179.39 | 7307.09 | -1528.54 | -214.75
| 8799.98 | 90.47 | 179.39 | 7306.27 | -1628.53 | -213.68
| 8899.98 | 90.47 | 179.39 | 7305.45 | -1728.52 | -212.62
| 8999.98 | 90.47 | 179.39 | 7304.63 | -1828.51 | -211.56
| 9099.98 | 90.47 | 179.39 | 7303.81 | -1928.5 | -210.49
| 9199.98 | 90.47 | 179.39 | 7302.98 | -2028.49 | -209.43
| 9299.98 | 90.47 | 179.39 | 7302.16 | -2128.48 | -208.36
| 9399.98 | 90.47 | 179.39 | 7301.34 | -2228.47 | -207.3
| 9499.98 | 90.47 | 179.39 | 7300.52 | -2328.46 | -206.24
| 9599.98 | 90.47 | 179.39 | 7299.7 | -2428.45 | -205.17
| 9699.98 | 90.47 | 179.39 | 7298.88 | -2528.44 | -204.11
| 9799.98 | 90.47 | 179.39 | 7298.06 | -2628.44 | -203.04
| 9899.98 | 90.47 | 179.39 | 7297.24 | -2728.43 | -201.98
| 9999.98 | 90.47 | 179.39 | 7296.42 | -2828.42 | -200.92
| 10099.98 | 90.47 | 179.39 | 7295.6 | -2928.41 | -199.85
| 10199.98 | 90.47 | 179.39 | 7294.78 | -3028.4 | -198.79
| 10299.98 | 90.47 | 179.39 | 7293.95 | -3128.39 | -197.72
| 10399.98 | 90.47 | 179.39 | 7293.13 | -3228.38 | -196.66
| 10499.98 | 90.47 | 179.39 | 7292.31 | -3328.37 | -195.6
| 10599.98 | 90.47 | 179.39 | 7291.49 | -3428.36 | -194.53
| 10699.98 | 90.47 | 179.39 | 7290.67 | -3528.35 | -193.47
| 10799.98 | 90.47 | 179.39 | 7289.85 | -3628.34 | -192.41
| 10899.98 | 90.47 | 179.39 | 7289.03 | -3728.33 | -191.34
| 10999.98 | 90.47 | 179.39 | 7288.21 | -3828.32 | -190.28
| 11099.98 | 90.47 | 179.39 | 7287.39 | -3928.32 | -189.21
| 11199.98 | 90.47 | 179.39 | 7286.57 | -4028.31 | -188.15
| 11299.98 | 90.47 | 179.39 | 7285.75 | -4128.3 | -187.09
| 11399.98 | 90.47 | 179.39 | 7284.92 | -4228.29 | -186.02
| 11499.98 | 90.47 | 179.39 | 7284.1 | -4328.28 | -184.96
| 11599.98 | 90.47 | 179.39 | 7283.28 | -4428.27 | -183.89
| 11699.98 | 90.47 | 179.39 | 7282.46 | -4528.26 | -182.83
| 11799.98 | 90.47 | 179.39 | 7281.64 | -4628.25 | -181.77
| 11899.98 | 90.47 | 179.39 | 7280.82 | -4728.24 | -180.7
| 11999.98 | 90.47 | 179.39 | 7280 | -4828.23 | -179.64
| 12099.98 | 90.47 | 179.39 | 7279.18 | -4928.22 | -178.57
| 12199.98 | 90.47 | 179.39 | 7278.36 | -5028.21 | -177.51
| 12299.98 | 90.47 | 179.39 | 7277.54 | -5128.2 | -176.45
| 12399.98 | 90.47 | 179.39 | 7276.71 | -5228.2 | -175.38
| 12499.97 | 90.47 | 179.39 | 7275.89 | -5328.19 | -174.32
| 12599.97 | 90.47 | 179.39 | 7275.07 | -5428.18 | -173.25
| 12608.86 | 90.47 | 179.39 | 7275 | -5437.06 | -173.16

## Lookup (hidden)
North Reference | RetunValue | Grid Type | ReturnValue | Deviation Indicator | ReturnValue
| 2 |  | 0 |  | 4
True |  | SPCS-Colorado Central-NAD27 |  | Directional
Grid |  | SPCS-Colorado Central-NAD83 |  | High Angle
|  | SPCS-Colorado North-NAD27 |  | Horizontal
SPCS-Colorado North-NAD83
SPCS-Colorado South-NAD27
SPCS-Colorado South-NAD83
UTM-Zone 12 NAD27
UTM-Zone 12 NAD83
UTM-Zone 13 NAD27
UTM-Zone 13 NAD83