## Data
Header Information | measured depth (ft) | inclination (°) | azimuth (°) | true vertical depth (ft) | northing +N/-S (ft) | easting +E/-W (ft)
Operator Name | 0 | 0 | 0 | 0 | 0 | 0
KERR-MCGEE OIL & GAS ONSHORE LP | 1100 | 0 | 0 | 1100 | 0 | 0
Operator Number | 1200 | 2 | 76.935 | 1199.98 | 0.39 | 1.7
47120 | 1300 | 4 | 76.935 | 1299.83 | 1.58 | 6.8
Well Name and Number | 1400 | 6 | 76.935 | 1399.45 | 3.55 | 15.29
Gobbler 37C-27HZ | 1500 | 7.073 | 76.935 | 1498.75 | 6.22 | 26.8
API Number (if available) | 1600 | 7.073 | 76.935 | 1597.99 | 9 | 38.79
| 1700 | 7.073 | 76.935 | 1697.22 | 11.79 | 50.79
Location: QQ SEC TWP RGE | 1800 | 7.073 | 76.935 | 1796.46 | 14.57 | 62.78
SWSE Sec 22-T2N-R66W | 1900 | 7.073 | 76.935 | 1895.7 | 17.35 | 74.78
Citing Type: Planned or Actual | 2000 | 7.073 | 76.935 | 1994.94 | 20.14 | 86.77
Planned | 2100 | 7.073 | 76.935 | 2094.18 | 22.92 | 98.77
Deviation Indicator | 2200 | 7.073 | 76.935 | 2193.42 | 25.7 | 110.76
Horizontal | 2300 | 7.073 | 76.935 | 2292.66 | 28.49 | 122.76
North Reference | 2400 | 7.073 | 76.935 | 2391.9 | 31.27 | 134.75
True | 2499.99 | 7.073 | 76.935 | 2491.13 | 34.05 | 146.75
Grid Type | 2599.99 | 7.073 | 76.935 | 2590.37 | 36.84 | 158.74
#VALUE! | 2699.99 | 7.073 | 76.935 | 2689.61 | 39.62 | 170.74
| 2799.99 | 7.073 | 76.935 | 2788.85 | 42.41 | 182.74
| 2899.99 | 7.073 | 76.935 | 2888.09 | 45.19 | 194.73
| 2999.99 | 7.073 | 76.935 | 2987.33 | 47.97 | 206.73
| 3099.99 | 7.073 | 76.935 | 3086.57 | 50.76 | 218.72
| 3199.99 | 7.073 | 76.935 | 3185.8 | 53.54 | 230.72
| 3299.99 | 7.073 | 76.935 | 3285.04 | 56.32 | 242.71
| 3399.99 | 7.073 | 76.935 | 3384.28 | 59.11 | 254.71
| 3499.99 | 7.073 | 76.935 | 3483.52 | 61.89 | 266.7
| 3599.99 | 7.073 | 76.935 | 3582.76 | 64.67 | 278.7
| 3699.99 | 7.073 | 76.935 | 3682 | 67.46 | 290.69
| 3799.99 | 7.073 | 76.935 | 3781.24 | 70.24 | 302.69
| 3899.99 | 7.073 | 76.935 | 3880.48 | 73.03 | 314.68
| 3999.99 | 7.073 | 76.935 | 3979.71 | 75.81 | 326.68
| 4099.99 | 7.073 | 76.935 | 4078.95 | 78.59 | 338.67
| 4199.99 | 7.073 | 76.935 | 4178.19 | 81.38 | 350.67
| 4299.99 | 7.073 | 76.935 | 4277.43 | 84.16 | 362.67
| 4399.99 | 7.073 | 76.935 | 4376.67 | 86.94 | 374.66
| 4499.99 | 7.073 | 76.935 | 4475.91 | 89.73 | 386.66
| 4599.99 | 7.073 | 76.935 | 4575.15 | 92.51 | 398.65
| 4699.99 | 7.073 | 76.935 | 4674.39 | 95.29 | 410.65
| 4799.99 | 7.073 | 76.935 | 4773.62 | 98.08 | 422.64
| 4899.99 | 7.073 | 76.935 | 4872.86 | 100.86 | 434.64
| 4999.99 | 7.073 | 76.935 | 4972.1 | 103.65 | 446.63
| 5099.99 | 7.073 | 76.935 | 5071.34 | 106.43 | 458.63
| 5199.99 | 7.073 | 76.935 | 5170.58 | 109.21 | 470.62
| 5299.99 | 7.073 | 76.935 | 5269.82 | 112 | 482.62
| 5399.99 | 7.073 | 76.935 | 5369.06 | 114.78 | 494.61
| 5499.99 | 7.073 | 76.935 | 5468.3 | 117.56 | 506.61
| 5599.99 | 7.073 | 76.935 | 5567.53 | 120.35 | 518.61
| 5699.99 | 7.073 | 76.935 | 5666.77 | 123.13 | 530.6
| 5799.99 | 7.073 | 76.935 | 5766.01 | 125.91 | 542.6
| 5899.99 | 7.073 | 76.935 | 5865.25 | 128.7 | 554.59
| 5999.99 | 7.073 | 76.935 | 5964.49 | 131.48 | 566.59
| 6099.99 | 7.073 | 76.935 | 6063.73 | 134.26 | 578.58
| 6199.99 | 7.073 | 76.935 | 6162.97 | 137.05 | 590.58
| 6299.99 | 7.073 | 76.935 | 6262.21 | 139.83 | 602.57
| 6399.99 | 7.073 | 76.935 | 6361.44 | 142.62 | 614.57
| 6499.99 | 7.073 | 76.935 | 6460.68 | 145.4 | 626.56
| 6599.99 | 7.073 | 76.935 | 6559.92 | 148.18 | 638.56
| 6699.99 | 7.073 | 76.935 | 6659.16 | 150.97 | 650.55
| 6799.99 | 7.073 | 76.935 | 6758.4 | 153.75 | 662.55
| 6899.99 | 7.42 | 110.813 | 6857.64 | 154.59 | 674.57
| 6999.99 | 12.724 | 146.875 | 6956.15 | 143.05 | 686.64
| 7099.99 | 19.902 | 159.779 | 7052.1 | 117.82 | 698.56
| 7199.99 | 27.526 | 165.889 | 7143.6 | 79.37 | 710.1
| 7299.99 | 35.306 | 169.483 | 7228.88 | 28.47 | 721.02
| 7399.99 | 43.159 | 171.91 | 7306.28 | -33.91 | 731.13
| 7499.98 | 51.05 | 173.714 | 7374.3 | -106.54 | 740.21
| 7599.98 | 58.963 | 175.154 | 7431.6 | -188.01 | 748.1
| 7699.98 | 66.889 | 176.372 | 7477.08 | -276.74 | 754.64
| 7799.98 | 74.824 | 177.452 | 7509.85 | -370.99 | 759.7
| 7899.98 | 82.763 | 178.454 | 7529.27 | -468.94 | 763.19
| 7999.98 | 90.412 | 179.386 | 7534.97 | -568.68 | 765.04
| 8099.98 | 90.412 | 179.386 | 7534.25 | -668.67 | 766.11
| 8199.98 | 90.412 | 179.386 | 7533.53 | -768.67 | 767.18
| 8299.98 | 90.412 | 179.386 | 7532.82 | -868.66 | 768.25
| 8399.98 | 90.412 | 179.386 | 7532.1 | -968.65 | 769.32
| 8499.98 | 90.412 | 179.386 | 7531.38 | -1068.64 | 770.4
| 8599.98 | 90.412 | 179.386 | 7530.66 | -1168.63 | 771.47
| 8699.98 | 90.412 | 179.386 | 7529.94 | -1268.62 | 772.54
| 8799.98 | 90.412 | 179.386 | 7529.22 | -1368.62 | 773.61
| 8899.98 | 90.412 | 179.386 | 7528.5 | -1468.61 | 774.68
| 8999.98 | 90.412 | 179.386 | 7527.78 | -1568.6 | 775.75
| 9099.98 | 90.412 | 179.386 | 7527.06 | -1668.59 | 776.82
| 9199.98 | 90.412 | 179.386 | 7526.34 | -1768.58 | 777.9
| 9299.98 | 90.412 | 179.386 | 7525.62 | -1868.57 | 778.97
| 9399.98 | 90.412 | 179.386 | 7524.9 | -1968.56 | 780.04
| 9499.98 | 90.412 | 179.386 | 7524.18 | -2068.56 | 781.11
| 9599.98 | 90.412 | 179.386 | 7523.46 | -2168.55 | 782.18
| 9699.98 | 90.412 | 179.386 | 7522.74 | -2268.54 | 783.25
| 9799.98 | 90.412 | 179.386 | 7522.02 | -2368.53 | 784.32
| 9899.98 | 90.412 | 179.386 | 7521.3 | -2468.52 | 785.4
| 9999.98 | 90.412 | 179.386 | 7520.59 | -2568.51 | 786.47
| 10099.98 | 90.412 | 179.386 | 7519.87 | -2668.5 | 787.54
| 10199.98 | 90.412 | 179.386 | 7519.15 | -2768.5 | 788.61
| 10299.98 | 90.412 | 179.386 | 7518.43 | -2868.49 | 789.68
| 10399.98 | 90.412 | 179.386 | 7517.71 | -2968.48 | 790.75
| 10499.98 | 90.412 | 179.386 | 7516.99 | -3068.47 | 791.82
| 10599.98 | 90.412 | 179.386 | 7516.27 | -3168.46 | 792.89
| 10699.98 | 90.412 | 179.386 | 7515.55 | -3268.45 | 793.97
| 10799.98 | 90.412 | 179.386 | 7514.83 | -3368.44 | 795.04
| 10899.98 | 90.412 | 179.386 | 7514.11 | -3468.44 | 796.11
| 10999.98 | 90.412 | 179.386 | 7513.39 | -3568.43 | 797.18
| 11099.98 | 90.412 | 179.386 | 7512.67 | -3668.42 | 798.25
| 11199.98 | 90.412 | 179.386 | 7511.95 | -3768.41 | 799.32
| 11299.98 | 90.412 | 179.386 | 7511.23 | -3868.4 | 800.39
| 11399.98 | 90.412 | 179.386 | 7510.51 | -3968.39 | 801.47
| 11499.98 | 90.412 | 179.386 | 7509.79 | -4068.38 | 802.54
| 11599.98 | 90.412 | 179.386 | 7509.08 | -4168.38 | 803.61
| 11699.98 | 90.412 | 179.386 | 7508.36 | -4268.37 | 804.68
| 11799.98 | 90.412 | 179.386 | 7507.64 | -4368.36 | 805.75
| 11899.98 | 90.412 | 179.386 | 7506.92 | -4468.35 | 806.82
| 11999.98 | 90.412 | 179.386 | 7506.2 | -4568.34 | 807.89
| 12099.98 | 90.412 | 179.386 | 7505.48 | -4668.33 | 808.96
| 12199.98 | 90.412 | 179.386 | 7504.76 | -4768.33 | 810.04
| 12299.98 | 90.412 | 179.386 | 7504.04 | -4868.32 | 811.11
| 12399.98 | 90.412 | 179.386 | 7503.32 | -4968.31 | 812.18
| 12499.97 | 90.412 | 179.386 | 7502.6 | -5068.3 | 813.25
| 12599.97 | 90.412 | 179.386 | 7501.88 | -5168.29 | 814.32
| 12699.97 | 90.412 | 179.386 | 7501.16 | -5268.28 | 815.39
| 12799.97 | 90.412 | 179.386 | 7500.44 | -5368.27 | 816.46
| 12861.48 | 90.412 | 179.386 | 7500 | -5429.78 | 817.12

## Lookup (hidden)
North Reference | RetunValue | Grid Type | ReturnValue | Deviation Indicator | ReturnValue
| 2 |  | 0 |  | 4
True |  | SPCS-Colorado Central-NAD27 |  | Directional
Grid |  | SPCS-Colorado Central-NAD83 |  | High Angle
|  | SPCS-Colorado North-NAD27 |  | Horizontal
SPCS-Colorado North-NAD83
SPCS-Colorado South-NAD27
SPCS-Colorado South-NAD83
UTM-Zone 12 NAD27
UTM-Zone 12 NAD83
UTM-Zone 13 NAD27
UTM-Zone 13 NAD83