## Data
Header Information | measured depth (ft) | inclination (°) | azimuth (°) | true vertical depth (ft) | northing +N/-S (ft) | easting +E/-W (ft)
Operator Name | 0 | 0 | 0 | 0 | 0 | 0
KERR-MCGEE OIL & GAS ONSHORE LP | 1100 | 0 | 0 | 1100 | 0 | 0
Operator Number | 1200 | 2 | 67.163 | 1199.98 | 0.68 | 1.61
47120 | 1300 | 4 | 67.163 | 1299.83 | 2.71 | 6.43
Well Name and Number | 1400 | 4.345 | 67.163 | 1399.55 | 5.63 | 13.37
Gobbler 37N-27HZ | 1500 | 4.345 | 67.163 | 1499.26 | 8.57 | 20.35
API Number (if available) | 1600 | 4.345 | 67.163 | 1598.98 | 11.51 | 27.33
| 1700 | 4.345 | 67.163 | 1698.69 | 14.45 | 34.31
Location: QQ SEC TWP RGE | 1800 | 4.345 | 67.163 | 1798.4 | 17.39 | 41.29
SWSE Sec 22-T2N-R66W | 1900 | 4.345 | 67.163 | 1898.11 | 20.33 | 48.27
Citing Type: Planned or Actual | 2000 | 4.345 | 67.163 | 1997.83 | 23.27 | 55.26
Planned | 2100 | 4.345 | 67.163 | 2097.54 | 26.21 | 62.24
Deviation Indicator | 2200 | 4.345 | 67.163 | 2197.25 | 29.15 | 69.22
Horizontal | 2300 | 4.345 | 67.163 | 2296.96 | 32.09 | 76.2
North Reference | 2400 | 4.345 | 67.163 | 2396.68 | 35.03 | 83.18
True | 2499.99 | 4.345 | 67.163 | 2496.39 | 37.97 | 90.16
Grid Type | 2599.99 | 4.345 | 67.163 | 2596.1 | 40.91 | 97.15
#VALUE! | 2699.99 | 4.345 | 67.163 | 2695.81 | 43.85 | 104.13
| 2799.99 | 4.345 | 67.163 | 2795.53 | 46.79 | 111.11
| 2899.99 | 4.345 | 67.163 | 2895.24 | 49.73 | 118.09
| 2999.99 | 4.345 | 67.163 | 2994.95 | 52.67 | 125.07
| 3099.99 | 4.345 | 67.163 | 3094.66 | 55.61 | 132.05
| 3199.99 | 4.345 | 67.163 | 3194.38 | 58.55 | 139.04
| 3299.99 | 4.345 | 67.163 | 3294.09 | 61.49 | 146.02
| 3399.99 | 4.345 | 67.163 | 3393.8 | 64.43 | 153
| 3499.99 | 4.345 | 67.163 | 3493.51 | 67.37 | 159.98
| 3599.99 | 4.345 | 67.163 | 3593.23 | 70.31 | 166.96
| 3699.99 | 4.345 | 67.163 | 3692.94 | 73.25 | 173.94
| 3799.99 | 4.345 | 67.163 | 3792.65 | 76.19 | 180.93
| 3899.99 | 4.345 | 67.163 | 3892.36 | 79.13 | 187.91
| 3999.99 | 4.345 | 67.163 | 3992.07 | 82.07 | 194.89
| 4099.99 | 4.345 | 67.163 | 4091.79 | 85.01 | 201.87
| 4199.99 | 4.345 | 67.163 | 4191.5 | 87.95 | 208.85
| 4299.99 | 4.345 | 67.163 | 4291.21 | 90.89 | 215.83
| 4399.99 | 4.345 | 67.163 | 4390.92 | 93.83 | 222.82
| 4499.99 | 4.345 | 67.163 | 4490.64 | 96.77 | 229.8
| 4599.99 | 4.345 | 67.163 | 4590.35 | 99.71 | 236.78
| 4699.99 | 4.345 | 67.163 | 4690.06 | 102.65 | 243.76
| 4799.99 | 4.345 | 67.163 | 4789.77 | 105.59 | 250.74
| 4899.99 | 4.345 | 67.163 | 4889.49 | 108.53 | 257.72
| 4999.99 | 4.345 | 67.163 | 4989.2 | 111.47 | 264.71
| 5099.99 | 4.345 | 67.163 | 5088.91 | 114.41 | 271.69
| 5199.99 | 4.345 | 67.163 | 5188.62 | 117.35 | 278.67
| 5299.99 | 4.345 | 67.163 | 5288.34 | 120.29 | 285.65
| 5399.99 | 4.345 | 67.163 | 5388.05 | 123.23 | 292.63
| 5499.99 | 4.345 | 67.163 | 5487.76 | 126.17 | 299.61
| 5599.99 | 4.345 | 67.163 | 5587.47 | 129.11 | 306.6
| 5699.99 | 4.345 | 67.163 | 5687.19 | 132.05 | 313.58
| 5799.99 | 4.345 | 67.163 | 5786.9 | 134.99 | 320.56
| 5899.99 | 4.345 | 67.163 | 5886.61 | 137.93 | 327.54
| 5999.99 | 4.345 | 67.163 | 5986.32 | 140.87 | 334.52
| 6099.99 | 4.345 | 67.163 | 6086.04 | 143.81 | 341.5
| 6199.99 | 4.345 | 67.163 | 6185.75 | 146.75 | 348.49
| 6299.99 | 4.345 | 67.163 | 6285.46 | 149.69 | 355.47
| 6399.99 | 4.345 | 67.163 | 6385.17 | 152.63 | 362.45
| 6499.99 | 4.345 | 67.163 | 6484.89 | 155.57 | 369.43
| 6599.99 | 4.224 | 71.63 | 6584.6 | 158.5 | 376.41
| 6699.99 | 7.824 | 148.557 | 6684.16 | 153.85 | 383.47
| 6799.99 | 15.244 | 164.391 | 6782.09 | 135.35 | 390.57
| 6899.99 | 23.051 | 169.834 | 6876.5 | 103.36 | 397.57
| 6999.99 | 30.952 | 172.614 | 6965.53 | 58.52 | 404.35
| 7099.99 | 38.891 | 174.347 | 7047.46 | 1.68 | 410.75
| 7199.99 | 46.848 | 175.569 | 7120.69 | -66.03 | 416.67
| 7299.99 | 54.815 | 176.508 | 7183.8 | -143.32 | 421.99
| 7399.99 | 62.788 | 177.278 | 7235.56 | -228.66 | 426.6
| 7499.98 | 70.765 | 177.944 | 7274.96 | -320.4 | 430.41
| 7599.98 | 78.744 | 178.548 | 7301.23 | -416.76 | 433.35
| 7699.98 | 86.723 | 179.12 | 7313.87 | -515.86 | 435.36
| 7799.98 | 90.647 | 179.396 | 7314.43 | -615.82 | 436.54
| 7899.98 | 90.647 | 179.396 | 7313.3 | -715.81 | 437.59
| 7999.98 | 90.647 | 179.396 | 7312.17 | -815.8 | 438.64
| 8099.98 | 90.647 | 179.396 | 7311.04 | -915.79 | 439.7
| 8199.98 | 90.647 | 179.396 | 7309.91 | -1015.77 | 440.75
| 8299.98 | 90.647 | 179.396 | 7308.78 | -1115.76 | 441.81
| 8399.98 | 90.647 | 179.396 | 7307.65 | -1215.75 | 442.86
| 8499.98 | 90.647 | 179.396 | 7306.52 | -1315.74 | 443.91
| 8599.98 | 90.647 | 179.396 | 7305.39 | -1415.73 | 444.97
| 8699.98 | 90.647 | 179.396 | 7304.26 | -1515.71 | 446.02
| 8799.98 | 90.647 | 179.396 | 7303.13 | -1615.7 | 447.08
| 8899.98 | 90.647 | 179.396 | 7302 | -1715.69 | 448.13
| 8999.98 | 90.647 | 179.396 | 7300.87 | -1815.68 | 449.18
| 9099.98 | 90.647 | 179.396 | 7299.74 | -1915.67 | 450.24
| 9199.98 | 90.647 | 179.396 | 7298.61 | -2015.65 | 451.29
| 9299.98 | 90.647 | 179.396 | 7297.48 | -2115.64 | 452.35
| 9399.98 | 90.647 | 179.396 | 7296.35 | -2215.63 | 453.4
| 9499.98 | 90.647 | 179.396 | 7295.22 | -2315.62 | 454.45
| 9599.98 | 90.647 | 179.396 | 7294.09 | -2415.6 | 455.51
| 9699.98 | 90.647 | 179.396 | 7292.96 | -2515.59 | 456.56
| 9799.98 | 90.647 | 179.396 | 7291.83 | -2615.58 | 457.62
| 9899.98 | 90.647 | 179.396 | 7290.7 | -2715.57 | 458.67
| 9999.98 | 90.647 | 179.396 | 7289.57 | -2815.56 | 459.72
| 10099.98 | 90.647 | 179.396 | 7288.44 | -2915.54 | 460.78
| 10199.98 | 90.647 | 179.396 | 7287.31 | -3015.53 | 461.83
| 10299.98 | 90.647 | 179.396 | 7286.18 | -3115.52 | 462.89
| 10399.98 | 90.647 | 179.396 | 7285.05 | -3215.51 | 463.94
| 10499.98 | 90.647 | 179.396 | 7283.92 | -3315.5 | 464.99
| 10599.98 | 90.647 | 179.396 | 7282.79 | -3415.48 | 466.05
| 10699.98 | 90.647 | 179.396 | 7281.66 | -3515.47 | 467.1
| 10799.98 | 90.647 | 179.396 | 7280.53 | -3615.46 | 468.16
| 10899.98 | 90.647 | 179.396 | 7279.4 | -3715.45 | 469.21
| 10999.98 | 90.647 | 179.396 | 7278.27 | -3815.43 | 470.26
| 11099.98 | 90.647 | 179.396 | 7277.14 | -3915.42 | 471.32
| 11199.98 | 90.647 | 179.396 | 7276.01 | -4015.41 | 472.37
| 11299.98 | 90.647 | 179.396 | 7274.88 | -4115.4 | 473.43
| 11399.98 | 90.647 | 179.396 | 7273.75 | -4215.39 | 474.48
| 11499.98 | 90.647 | 179.396 | 7272.62 | -4315.37 | 475.53
| 11599.98 | 90.647 | 179.396 | 7271.49 | -4415.36 | 476.59
| 11699.98 | 90.647 | 179.396 | 7270.36 | -4515.35 | 477.64
| 11799.98 | 90.647 | 179.396 | 7269.23 | -4615.34 | 478.7
| 11899.98 | 90.647 | 179.396 | 7268.1 | -4715.33 | 479.75
| 11999.98 | 90.647 | 179.396 | 7266.97 | -4815.31 | 480.8
| 12099.98 | 90.647 | 179.396 | 7265.84 | -4915.3 | 481.86
| 12199.98 | 90.647 | 179.396 | 7264.71 | -5015.29 | 482.91
| 12299.98 | 90.647 | 179.396 | 7263.58 | -5115.28 | 483.97
| 12399.98 | 90.647 | 179.396 | 7262.45 | -5215.26 | 485.02
| 12499.97 | 90.647 | 179.396 | 7261.32 | -5315.25 | 486.07
| 12599.97 | 90.647 | 179.396 | 7260.19 | -5415.24 | 487.13
| 12617.06 | 90.647 | 179.396 | 7260 | -5432.32 | 487.31

## Lookup (hidden)
North Reference | RetunValue | Grid Type | ReturnValue | Deviation Indicator | ReturnValue
| 2 |  | 0 |  | 4
True |  | SPCS-Colorado Central-NAD27 |  | Directional
Grid |  | SPCS-Colorado Central-NAD83 |  | High Angle
|  | SPCS-Colorado North-NAD27 |  | Horizontal
SPCS-Colorado North-NAD83
SPCS-Colorado South-NAD27
SPCS-Colorado South-NAD83
UTM-Zone 12 NAD27
UTM-Zone 12 NAD83
UTM-Zone 13 NAD27
UTM-Zone 13 NAD83