## Data
Header Information | measured depth (ft) | inclination (°) | azimuth (°) | true vertical depth (ft) | northing +N/-S (ft) | easting +E/-W (ft)
Operator Name | 16 | 0 | 0 | 16 | 0 | 0
Kerr-McGee Oil & Gas Onshore LP | 116 | 0.67 | 245.96 | 116 | -0.24 | -0.53
Operator Number | 216 | 0.5 | 250.45 | 215.99 | -0.62 | -1.48
47120 | 316 | 0.46 | 262.25 | 315.99 | -0.82 | -2.29
Well Name and Number | 416 | 0.11 | 248.55 | 415.99 | -0.91 | -2.78
REIGLE 3N-4HZ | 516 | 0.42 | 257.88 | 515.99 | -1.02 | -3.22
API Number (if available) | 616 | 0.21 | 160.57 | 615.99 | -1.27 | -3.52
512336137 | 716 | 0.29 | 255.06 | 715.98 | -1.51 | -3.7
Location: QQ SEC TWP RGE | 816 | 0.41 | 170.81 | 815.98 | -1.93 | -3.89
SWSE Sec. 4 2N-65W | 845 | 0.03 | 197.45 | 844.98 | -2.04 | -3.88
Citing Type: Planned or Actual | 942 | 0.84 | 207.1 | 941.98 | -2.7 | -4.21
Actual | 1031 | 0.72 | 207.78 | 1030.97 | -3.77 | -4.77
Deviation Indicator | 1122 | 1.77 | 316.31 | 1121.96 | -3.26 | -6
Horizontal | 1213 | 3.22 | 316.21 | 1212.87 | -0.4 | -8.74
North Reference | 1302 | 5.36 | 289.07 | 1301.62 | 2.76 | -14.4
True | 1393 | 6.36 | 267.82 | 1392.16 | 3.96 | -23.46
Grid Type | 1489 | 7.97 | 275.05 | 1487.4 | 4.34 | -35.4
#VALUE! | 1583 | 9.91 | 273.66 | 1580.26 | 5.43 | -49.97
| 1676 | 12.54 | 273.35 | 1671.47 | 6.53 | -68.04
| 1770 | 13.48 | 267.45 | 1763.06 | 6.64 | -89.17
| 1863 | 12.46 | 265.2 | 1853.69 | 5.32 | -110
| 1956 | 12.25 | 265.14 | 1944.53 | 3.65 | -129.82
| 2048 | 11.25 | 262.89 | 2034.61 | 1.71 | -148.46
| 2142 | 11.12 | 273.23 | 2126.83 | 1.08 | -166.61
| 2235 | 9.86 | 273.86 | 2218.27 | 2.13 | -183.51
| 2329 | 11.63 | 271.97 | 2310.62 | 2.99 | -201.01
| 2422 | 12.17 | 267.29 | 2401.63 | 2.85 | -220.17
| 2516 | 11.23 | 267.33 | 2493.67 | 1.96 | -239.21
| 2609 | 10.03 | 268.3 | 2585.07 | 1.29 | -256.35
| 2702 | 10.72 | 272.35 | 2676.55 | 1.41 | -273.09
| 2796 | 11.08 | 277.98 | 2768.86 | 3.02 | -290.77
| 2881 | 12.29 | 274.95 | 2852.1 | 4.94 | -307.87
| 2967 | 12.77 | 267.52 | 2936.06 | 5.31 | -326.49
| 3052 | 11.88 | 267.98 | 3019.1 | 4.6 | -344.62
| 3138 | 11.03 | 268.79 | 3103.38 | 4.11 | -361.69
| 3223 | 10.25 | 270.01 | 3186.92 | 3.94 | -377.38
| 3309 | 11.73 | 271.13 | 3271.34 | 4.12 | -393.77
| 3394 | 11.85 | 266.92 | 3354.55 | 3.82 | -411.13
| 3480 | 10.41 | 269.31 | 3438.93 | 3.25 | -427.71
| 3565 | 11.47 | 268.14 | 3522.38 | 2.88 | -443.84
| 3650 | 12.03 | 269.92 | 3605.6 | 2.6 | -461.14
| 3736 | 10.32 | 269.47 | 3689.97 | 2.51 | -477.81
| 3821 | 10.7 | 268.63 | 3773.54 | 2.25 | -493.31
| 3906 | 12.42 | 268.39 | 3856.81 | 1.81 | -510.34
| 3992 | 12.5 | 267.92 | 3940.79 | 1.21 | -528.89
| 4077 | 12.15 | 267.34 | 4023.83 | 0.46 | -547.01
| 4163 | 10.96 | 267.86 | 4108.09 | -0.26 | -564.22
| 4248 | 11.65 | 270.53 | 4191.44 | -0.49 | -580.88
| 4333 | 11.86 | 273.34 | 4274.65 | 0.1 | -598.18
| 4419 | 11.21 | 274.92 | 4358.92 | 1.33 | -615.33
| 4504 | 11.12 | 269.77 | 4442.31 | 2.01 | -631.76
| 4590 | 12.7 | 269.33 | 4526.46 | 1.87 | -649.51
| 4675 | 12.22 | 268.85 | 4609.45 | 1.58 | -667.85
| 4761 | 11 | 270.1 | 4693.69 | 1.41 | -685.15
| 4846 | 11.14 | 271.59 | 4777.11 | 1.65 | -701.47
| 4932 | 12.04 | 269.33 | 4861.36 | 1.78 | -718.74
| 5017 | 10.18 | 267.85 | 4944.76 | 1.39 | -735.12
| 5102 | 9.61 | 271.85 | 5028.5 | 1.34 | -749.71
| 5188 | 10.78 | 272.97 | 5113.14 | 1.99 | -764.92
| 5273 | 12.75 | 271.32 | 5196.35 | 2.61 | -782.24
| 5359 | 12.91 | 271.42 | 5280.2 | 3.07 | -801.33
| 5444 | 11.19 | 272.08 | 5363.33 | 3.61 | -819.07
| 5529 | 11.08 | 268.89 | 5446.73 | 3.75 | -835.47
| 5615 | 9.31 | 267.87 | 5531.37 | 3.33 | -850.69
| 5700 | 10.13 | 268.04 | 5615.14 | 2.82 | -865.03
| 5786 | 9.64 | 268.63 | 5699.87 | 2.39 | -879.79
| 5871 | 8.2 | 264.74 | 5783.84 | 1.66 | -892.94
| 5957 | 6.58 | 264.53 | 5869.12 | 0.63 | -903.95
| 6042 | 5.4 | 265.8 | 5953.66 | -0.13 | -912.79
| 6127 | 4.34 | 265.42 | 6038.35 | -0.68 | -919.98
| 6213 | 3.38 | 263.67 | 6124.15 | -1.22 | -925.75
| 6298 | 2.79 | 269.66 | 6209.03 | -1.51 | -930.31
| 6384 | 2.1 | 270.67 | 6294.95 | -1.5 | -933.98
| 6469 | 1.21 | 278.58 | 6379.91 | -1.35 | -936.42
| 6490 | 1.05 | 269.71 | 6400.91 | -1.32 | -936.83
| 6522 | 0.74 | 283.95 | 6432.91 | -1.27 | -937.33
| 6607 | 8.77 | 350.44 | 6517.56 | 5.27 | -938.94
| 6650 | 13.63 | 346.71 | 6559.73 | 13.43 | -940.65
| 6692 | 17 | 346.88 | 6600.23 | 24.23 | -943.18
| 6735 | 21.05 | 350.07 | 6640.88 | 37.97 | -945.94
| 6778 | 24.56 | 354.63 | 6680.51 | 54.48 | -948.11
| 6820 | 27.3 | 355.17 | 6718.28 | 72.77 | -949.74
| 6863 | 30.23 | 356.05 | 6755.97 | 93.4 | -951.31
| 6906 | 34.27 | 358.35 | 6792.33 | 116.31 | -952.41
| 6948 | 38.19 | 359.99 | 6826.2 | 141.12 | -952.75
| 6991 | 42.68 | 0.53 | 6858.92 | 169.01 | -952.62
| 7033 | 46.19 | 2.11 | 6888.91 | 198.4 | -951.93
| 7076 | 50.34 | 2.96 | 6917.53 | 230.44 | -950.5
| 7118 | 54.84 | 2.27 | 6943.04 | 263.76 | -948.99
| 7161 | 60.22 | 1.96 | 6966.11 | 300 | -947.65
| 7203 | 63.61 | 1.59 | 6985.88 | 337.03 | -946.51
| 7245 | 66.54 | 1.15 | 7003.58 | 375.11 | -945.6
| 7288 | 69.49 | 1.23 | 7019.68 | 414.97 | -944.77
| 7331 | 73.9 | 1.06 | 7033.18 | 455.77 | -943.95
| 7373 | 79.25 | 1.94 | 7042.93 | 496.59 | -942.88
| 7416 | 85.23 | 2.11 | 7048.73 | 539.15 | -941.38
| 7440 | 87.62 | 2.21 | 7050.23 | 563.09 | -940.47
| 7483 | 91.85 | 2.04 | 7050.43 | 606.05 | -938.88
| 7525 | 92.84 | 1.27 | 7048.71 | 648 | -937.67
| 7611 | 88.77 | 1.93 | 7047.5 | 733.94 | -935.27
| 7696 | 88.89 | 2.02 | 7049.24 | 818.87 | -932.34
| 7782 | 88.77 | 1.39 | 7050.99 | 904.81 | -929.78
| 7867 | 88.89 | 1.24 | 7052.73 | 989.77 | -927.83
| 7953 | 89.32 | 0.98 | 7054.07 | 1075.74 | -926.16
| 8038 | 90.31 | 1.4 | 7054.35 | 1160.72 | -924.4
| 8123 | 90.19 | 0.61 | 7053.97 | 1245.71 | -922.91
| 8209 | 89.88 | 0.51 | 7053.92 | 1331.7 | -922.07
| 8294 | 89.75 | 359.77 | 7054.2 | 1416.7 | -921.86
| 8379 | 89.94 | 359.91 | 7054.43 | 1501.7 | -922.1
| 8465 | 89.01 | 358.59 | 7055.21 | 1587.69 | -923.22
| 8550 | 90.31 | 358.96 | 7055.72 | 1672.67 | -925.04
| 8636 | 91.11 | 0.39 | 7054.65 | 1758.66 | -925.53
| 8721 | 91.23 | 0.92 | 7052.92 | 1843.63 | -924.55
| 8807 | 91.6 | 0.36 | 7050.79 | 1929.6 | -923.59
| 8892 | 90.56 | 2.2 | 7049.19 | 2014.56 | -921.7
| 8978 | 89.01 | 2.29 | 7049.51 | 2100.49 | -918.33
| 9063 | 88.15 | 0.86 | 7051.62 | 2185.43 | -915.99
| 9148 | 89.2 | 359.36 | 7053.59 | 2270.4 | -915.83
| 9234 | 88.64 | 359.5 | 7055.21 | 2356.38 | -916.68
| 9319 | 90.25 | 359.48 | 7056.03 | 2441.37 | -917.44
| 9404 | 91.29 | 0.59 | 7054.89 | 2526.36 | -917.39
| 9490 | 91.54 | 359.89 | 7052.76 | 2612.33 | -917.03
| 9575 | 92.35 | 2.03 | 7049.88 | 2697.27 | -915.61
| 9660 | 91.11 | 3.51 | 7047.31 | 2782.12 | -911.5
| 9746 | 89.01 | 2.93 | 7047.22 | 2867.98 | -906.67
| 9831 | 89.01 | 2.98 | 7048.69 | 2952.86 | -902.29
| 9917 | 88.46 | 2.17 | 7050.59 | 3038.75 | -898.43
| 10002 | 87.8 | 0.72 | 7053.36 | 3123.67 | -896.28
| 10087 | 90.25 | 0.56 | 7054.81 | 3208.65 | -895.33
| 10173 | 89.12 | 359.31 | 7055.28 | 3294.65 | -895.43
| 10258 | 90.12 | 358.4 | 7055.85 | 3379.63 | -897.13
| 10344 | 90.49 | 0.24 | 7055.39 | 3465.61 | -898.15
| 10429 | 90.31 | 359.47 | 7054.8 | 3550.61 | -898.37
| 10514 | 90.31 | 0.72 | 7054.34 | 3635.61 | -898.22
| 10600 | 90.19 | 0.31 | 7053.96 | 3721.6 | -897.45
| 10685 | 90.12 | 359.55 | 7053.73 | 3806.6 | -897.56
| 10771 | 90.43 | 359.18 | 7053.32 | 3892.6 | -898.51
| 10856 | 89.74 | 357.9 | 7053.19 | 3977.57 | -900.67
| 10942 | 90.8 | 359.7 | 7052.79 | 4063.54 | -902.48
| 11000 | 89.74 | 358.25 | 7052.51 | 4121.53 | -903.51
| 11054 | 89.74 | 358.25 | 7052.76 | 4175.5 | -905.16

## Lookup (hidden)
North Reference | RetunValue | Grid Type | ReturnValue | Deviation Indicator | ReturnValue
| 2 |  | 0 |  | 4
True |  | SPCS-Colorado Central-NAD27 |  | Directional
Grid |  | SPCS-Colorado Central-NAD83 |  | High Angle
|  | SPCS-Colorado North-NAD27 |  | Horizontal
SPCS-Colorado North-NAD83
SPCS-Colorado South-NAD27
SPCS-Colorado South-NAD83
UTM-Zone 12 NAD27
UTM-Zone 12 NAD83
UTM-Zone 13 NAD27
UTM-Zone 13 NAD83