## Data
Header Information | measured depth (ft) | inclination (°) | azimuth (°) | true vertical depth (ft) | northing +N/-S (ft) | easting +E/-W (ft)
Operator Name | 0 | 0 | 0 | 0 | 0 | 0
KERR-MCGEE OIL & GAS ONSHORE LP | 1100 | 0 | 0 | 1100 | 0 | 0
Operator Number | 1200 | 2 | 321.06 | 1199.98 | 1.36 | -1.1
47120 | 1300 | 2.588 | 321.06 | 1299.88 | 4.75 | -3.84
Well Name and Number | 1400 | 2.588 | 321.06 | 1399.78 | 8.26 | -6.68
Jelts 37N-19HZ | 1500 | 2.588 | 321.06 | 1499.68 | 11.78 | -9.52
API Number (if available) | 1600 | 2.588 | 321.06 | 1599.58 | 15.29 | -12.35
| 1700 | 2.588 | 321.06 | 1699.48 | 18.8 | -15.19
Location: QQ SEC TWP RGE | 1800 | 2.588 | 321.06 | 1799.37 | 22.31 | -18.03
NENE - 19 1N 67W | 1900 | 2.588 | 321.06 | 1899.27 | 25.82 | -20.87
Citing Type: Planned or Actual | 2000 | 2.588 | 321.06 | 1999.17 | 29.34 | -23.71
Planned | 2100 | 2.588 | 321.06 | 2099.07 | 32.85 | -26.54
Deviation Indicator | 2200 | 2.588 | 321.06 | 2198.97 | 36.36 | -29.38
Horizontal | 2300 | 2.588 | 321.06 | 2298.86 | 39.87 | -32.22
North Reference | 2400 | 2.588 | 321.06 | 2398.76 | 43.38 | -35.06
True | 2500 | 2.588 | 321.06 | 2498.66 | 46.9 | -37.89
Grid Type | 2600 | 2.588 | 321.06 | 2598.56 | 50.41 | -40.73
#VALUE! | 2700 | 2.588 | 321.06 | 2698.46 | 53.92 | -43.57
| 2800 | 2.588 | 321.06 | 2798.35 | 57.43 | -46.41
| 2900 | 2.588 | 321.06 | 2898.25 | 60.94 | -49.25
| 3000 | 2.588 | 321.06 | 2998.15 | 64.46 | -52.08
| 3100 | 2.588 | 321.06 | 3098.05 | 67.97 | -54.92
| 3200 | 2.588 | 321.06 | 3197.95 | 71.48 | -57.76
| 3300 | 2.588 | 321.06 | 3297.84 | 74.99 | -60.6
| 3400 | 2.588 | 321.06 | 3397.74 | 78.5 | -63.44
| 3500 | 2.588 | 321.06 | 3497.64 | 82.02 | -66.27
| 3600 | 2.588 | 321.06 | 3597.54 | 85.53 | -69.11
| 3700 | 2.588 | 321.06 | 3697.44 | 89.04 | -71.95
| 3800 | 2.588 | 321.06 | 3797.33 | 92.55 | -74.79
| 3900 | 2.588 | 321.06 | 3897.23 | 96.06 | -77.63
| 4000 | 2.588 | 321.06 | 3997.13 | 99.58 | -80.46
| 4100 | 2.588 | 321.06 | 4097.03 | 103.09 | -83.3
| 4200 | 2.588 | 321.06 | 4196.93 | 106.6 | -86.14
| 4300 | 2.588 | 321.06 | 4296.82 | 110.11 | -88.98
| 4400 | 2.588 | 321.06 | 4396.72 | 113.62 | -91.81
| 4500 | 2.588 | 321.06 | 4496.62 | 117.14 | -94.65
| 4600 | 2.588 | 321.06 | 4596.52 | 120.65 | -97.49
| 4700 | 2.588 | 321.06 | 4696.42 | 124.16 | -100.33
| 4800 | 2.588 | 321.06 | 4796.31 | 127.67 | -103.17
| 4900 | 2.588 | 321.06 | 4896.21 | 131.18 | -106
| 5000 | 2.588 | 321.06 | 4996.11 | 134.7 | -108.84
| 5100 | 2.588 | 321.06 | 5096.01 | 138.21 | -111.68
| 5200 | 2.588 | 321.06 | 5195.91 | 141.72 | -114.52
| 5300 | 2.588 | 321.06 | 5295.8 | 145.23 | -117.36
| 5400 | 2.588 | 321.06 | 5395.7 | 148.75 | -120.19
| 5500 | 2.588 | 321.06 | 5495.6 | 152.26 | -123.03
| 5600 | 2.588 | 321.06 | 5595.5 | 155.77 | -125.87
| 5700 | 2.588 | 321.06 | 5695.4 | 159.28 | -128.71
| 5800 | 2.588 | 321.06 | 5795.29 | 162.79 | -131.55
| 5900 | 2.588 | 321.06 | 5895.19 | 166.31 | -134.38
| 6000 | 2.588 | 321.06 | 5995.09 | 169.82 | -137.22
| 6100 | 2.588 | 321.06 | 6094.99 | 173.33 | -140.06
| 6200 | 2.588 | 321.06 | 6194.89 | 176.84 | -142.9
| 6300 | 2.588 | 321.06 | 6294.78 | 180.35 | -145.73
| 6400 | 2.588 | 321.06 | 6394.68 | 183.87 | -148.57
| 6500 | 2.588 | 321.06 | 6494.58 | 187.38 | -151.41
| 6600 | 2.588 | 321.06 | 6594.48 | 190.89 | -154.25
| 6700 | 2.588 | 321.06 | 6694.38 | 194.4 | -157.09
| 6800 | 2.588 | 321.06 | 6794.27 | 197.91 | -159.92
| 6900 | 2.588 | 321.06 | 6894.17 | 201.43 | -162.76
| 7000 | 2.588 | 321.06 | 6994.07 | 204.94 | -165.6
| 7100 | 4.172 | 199.699 | 7093.97 | 205.37 | -168.32
| 7200 | 13.958 | 184.151 | 7192.61 | 189.88 | -170.43
| 7300 | 23.92 | 181.395 | 7287.08 | 157.5 | -171.8
| 7400 | 33.904 | 180.203 | 7374.51 | 109.22 | -172.39
| 7500 | 43.895 | 179.506 | 7452.24 | 46.5 | -172.19
| 7600 | 53.888 | 179.025 | 7517.9 | -28.74 | -171.2
| 7700 | 63.883 | 178.654 | 7569.51 | -114.23 | -169.46
| 7800 | 73.879 | 178.341 | 7605.5 | -207.36 | -167.01
| 7900 | 83.875 | 178.059 | 7624.76 | -305.31 | -163.92
| 8000 | 89.357 | 177.909 | 7628.51 | -405.13 | -160.35
| 8100 | 89.357 | 177.909 | 7629.63 | -505.05 | -156.7
| 8200 | 89.357 | 177.909 | 7630.75 | -604.98 | -153.06
| 8300 | 89.357 | 177.909 | 7631.87 | -704.91 | -149.41
| 8400 | 89.357 | 177.909 | 7632.99 | -804.83 | -145.76
| 8500 | 89.357 | 177.909 | 7634.12 | -904.76 | -142.11
| 8600 | 89.357 | 177.909 | 7635.24 | -1004.69 | -138.46
| 8700 | 89.357 | 177.909 | 7636.36 | -1104.62 | -134.81
| 8800 | 89.357 | 177.909 | 7637.48 | -1204.54 | -131.16
| 8900 | 89.357 | 177.909 | 7638.6 | -1304.47 | -127.51
| 9000 | 89.357 | 177.909 | 7639.72 | -1404.4 | -123.87
| 9100 | 89.357 | 177.909 | 7640.85 | -1504.32 | -120.22
| 9200 | 89.357 | 177.909 | 7641.97 | -1604.25 | -116.57
| 9300 | 89.357 | 177.909 | 7643.09 | -1704.18 | -112.92
| 9400 | 89.357 | 177.909 | 7644.21 | -1804.11 | -109.27
| 9500 | 89.357 | 177.909 | 7645.33 | -1904.03 | -105.62
| 9600 | 89.357 | 177.909 | 7646.46 | -2003.96 | -101.97
| 9700 | 89.357 | 177.909 | 7647.58 | -2103.89 | -98.33
| 9800 | 89.357 | 177.909 | 7648.7 | -2203.81 | -94.68
| 9900 | 89.357 | 178.376 | 7649.82 | -2303.74 | -91.12
| 10000 | 89.357 | 179.746 | 7650.94 | -2403.73 | -89.86
| 10100 | 89.357 | 179.746 | 7652.07 | -2503.72 | -89.42
| 10200 | 89.357 | 179.746 | 7653.19 | -2603.71 | -88.97
| 10300 | 89.357 | 179.746 | 7654.31 | -2703.7 | -88.53
| 10400 | 89.357 | 179.746 | 7655.43 | -2803.7 | -88.09
| 10500 | 89.357 | 179.746 | 7656.56 | -2903.69 | -87.65
| 10600 | 89.357 | 179.746 | 7657.68 | -3003.68 | -87.2
| 10700 | 89.357 | 179.746 | 7658.8 | -3103.68 | -86.76
| 10800 | 89.357 | 179.746 | 7659.92 | -3203.67 | -86.32
| 10900 | 89.357 | 179.746 | 7661.05 | -3303.66 | -85.87
| 11000 | 89.357 | 179.746 | 7662.17 | -3403.65 | -85.43
| 11100 | 89.357 | 179.746 | 7663.29 | -3503.65 | -84.99
| 11200 | 89.357 | 179.746 | 7664.42 | -3603.64 | -84.55
| 11300 | 89.357 | 179.746 | 7665.54 | -3703.63 | -84.1
| 11400 | 89.357 | 179.746 | 7666.66 | -3803.62 | -83.66
| 11500 | 89.357 | 179.746 | 7667.78 | -3903.62 | -83.22
| 11600 | 89.357 | 179.746 | 7668.91 | -4003.61 | -82.77
| 11700 | 89.357 | 179.746 | 7670.03 | -4103.6 | -82.33
| 11800 | 89.357 | 179.746 | 7671.15 | -4203.6 | -81.89
| 11900 | 89.357 | 179.746 | 7672.27 | -4303.59 | -81.45
| 12000 | 89.357 | 179.746 | 7673.4 | -4403.58 | -81
| 12100 | 89.357 | 179.746 | 7674.52 | -4503.57 | -80.56
| 12142.75 | 89.357 | 179.746 | 7675 | -4546.32 | -80.37

## Lookup (hidden)
North Reference | RetunValue | Grid Type | ReturnValue | Deviation Indicator | ReturnValue
| 2 |  | 0 |  | 4
True |  | SPCS-Colorado Central-NAD27 |  | Directional
Grid |  | SPCS-Colorado Central-NAD83 |  | High Angle
|  | SPCS-Colorado North-NAD27 |  | Horizontal
SPCS-Colorado North-NAD83
SPCS-Colorado South-NAD27
SPCS-Colorado South-NAD83
UTM-Zone 12 NAD27
UTM-Zone 12 NAD83
UTM-Zone 13 NAD27
UTM-Zone 13 NAD83