## Data
Header Information | measured depth (ft) | inclination (°) | azimuth (°) | true vertical depth (ft) | northing +N/-S (ft) | easting +E/-W (ft)
Operator Name | 100 | 0 | 0 | 100 | 0 | 0
Encana Oil & Gas | 200 | 0 | 0 | 200 | 0 | 0
Operator Number | 300 | 3 | 48.39 | 300 | 1.7 | 2
100185 | 400 | 6 | 48.39 | 399.6 | 6.9 | 7.8
Well Name and Number | 500 | 9 | 48.39 | 498.8 | 15.6 | 17.6
WD01D-30_N30 | 600 | 12 | 48.39 | 597.1 | 27.7 | 31.2
API Number (if available) | 700 | 15 | 48.39 | 694.3 | 43.2 | 48.7
| 800 | 18 | 48.39 | 790.2 | 62.1 | 69.9
Location: QQ SEC TWP RGE | 900 | 21 | 48.39 | 884.4 | 84.2 | 94.8
| 1000 | 24 | 48.39 | 976.8 | 109.7 | 123.4
Citing Type: Planned or Actual | 1100 | 27 | 48.39 | 1067.1 | 138.2 | 155.6
Planned | 1200 | 30 | 48.39 | 1154.9 | 169.9 | 191.3
Deviation Indicator | 1300 | 33 | 48.39 | 1240.2 | 204.6 | 230.4
Directional | 1355.2 | 34.66 | 48.39 | 1286.1 | 225 | 253.3
North Reference | 1400 | 34.66 | 48.39 | 1322.9 | 242 | 272.4
True | 1500 | 34.66 | 48.39 | 1405.1 | 279.7 | 314.9
Grid Type | 1600 | 34.66 | 48.39 | 1487.4 | 317.5 | 357.4
#VALUE! | 1700 | 34.66 | 48.39 | 1569.7 | 355.2 | 399.9
| 1800 | 34.66 | 48.39 | 1651.9 | 393 | 442.4
| 1900 | 34.66 | 48.39 | 1734.2 | 430.8 | 485
| 2000 | 34.66 | 48.39 | 1816.4 | 468.5 | 527.5
| 2100 | 34.66 | 48.39 | 1898.7 | 506.3 | 570
| 2200 | 34.66 | 48.39 | 1980.9 | 544.1 | 612.5
| 2300 | 34.66 | 48.39 | 2063.2 | 581.8 | 655
| 2400 | 34.66 | 48.39 | 2145.5 | 619.6 | 697.5
| 2500 | 34.66 | 48.39 | 2227.7 | 657.4 | 740
| 2600 | 34.66 | 48.39 | 2310 | 695.1 | 782.6
| 2700 | 34.66 | 48.39 | 2392.2 | 732.9 | 825.1
| 2800 | 34.66 | 48.39 | 2474.5 | 770.7 | 867.6
| 2900 | 34.66 | 48.39 | 2556.7 | 808.4 | 910.1
| 3000 | 34.66 | 48.39 | 2639 | 846.2 | 952.6
| 3100 | 34.66 | 48.39 | 2721.3 | 884 | 995.1
| 3200 | 34.66 | 48.39 | 2803.5 | 921.7 | 1037.6
| 3300 | 34.66 | 48.39 | 2885.8 | 959.5 | 1080.2
| 3400 | 34.66 | 48.39 | 2968 | 997.3 | 1122.7
| 3500 | 34.66 | 48.39 | 3050.3 | 1035 | 1165.2
| 3600 | 34.66 | 48.39 | 3132.5 | 1072.8 | 1207.7
| 3700 | 34.66 | 48.39 | 3214.8 | 1110.6 | 1250.2
| 3800 | 34.66 | 48.39 | 3297.1 | 1148.3 | 1292.7
| 3900 | 34.66 | 48.39 | 3379.3 | 1186.1 | 1335.2
| 4000 | 34.66 | 48.39 | 3461.6 | 1223.9 | 1377.8
| 4100 | 34.66 | 48.39 | 3543.8 | 1261.6 | 1420.3
| 4200 | 34.66 | 48.39 | 3626.1 | 1299.4 | 1462.8
| 4300 | 34.66 | 48.39 | 3708.4 | 1337.2 | 1505.3
| 4400 | 34.66 | 48.39 | 3790.6 | 1374.9 | 1547.8
| 4500 | 34.66 | 48.39 | 3872.9 | 1412.7 | 1590.3
| 4600 | 34.66 | 48.39 | 3955.1 | 1450.5 | 1632.8
| 4700 | 34.66 | 48.39 | 4037.4 | 1488.2 | 1675.4
| 4800 | 34.66 | 48.39 | 4119.6 | 1526 | 1717.9
| 4900 | 34.66 | 48.39 | 4201.9 | 1563.7 | 1760.4
| 5000 | 34.66 | 48.39 | 4284.2 | 1601.5 | 1802.9
| 5100 | 34.66 | 48.39 | 4366.4 | 1639.3 | 1845.4
| 5200 | 34.66 | 48.39 | 4448.7 | 1677 | 1887.9
| 5300 | 34.66 | 48.39 | 4530.9 | 1714.8 | 1930.4
| 5400 | 34.66 | 48.39 | 4613.2 | 1752.6 | 1973
| 5500 | 34.66 | 48.39 | 4695.4 | 1790.3 | 2015.5
| 5600 | 34.66 | 48.39 | 4777.7 | 1828.1 | 2058
| 5700 | 34.66 | 48.39 | 4860 | 1865.9 | 2100.5
| 5800 | 34.66 | 48.39 | 4942.2 | 1903.6 | 2143
| 5900 | 34.66 | 48.39 | 5024.5 | 1941.4 | 2185.5
| 6000 | 34.66 | 48.39 | 5106.7 | 1979.2 | 2228
| 6100 | 34.66 | 48.39 | 5189 | 2016.9 | 2270.6
| 6200 | 34.66 | 48.39 | 5271.2 | 2054.7 | 2313.1
| 6300 | 34.66 | 48.39 | 5353.5 | 2092.5 | 2355.6
| 6400 | 34.66 | 48.39 | 5435.8 | 2130.2 | 2398.1
| 6500 | 34.66 | 48.39 | 5518 | 2168 | 2440.6
| 6600 | 34.66 | 48.39 | 5600.3 | 2205.8 | 2483.1
| 6700 | 34.66 | 48.39 | 5682.5 | 2243.5 | 2525.7
| 6800 | 34.66 | 48.39 | 5764.8 | 2281.3 | 2568.2
| 6844.3 | 34.66 | 48.39 | 5801.2 | 2298 | 2587
| 6900 | 32.99 | 48.39 | 5847.5 | 2318.6 | 2610.2
| 7000 | 29.99 | 48.39 | 5932.8 | 2353.3 | 2649.2
| 7100 | 26.99 | 48.38 | 6020.6 | 2385 | 2684.9
| 7200 | 23.99 | 48.38 | 6110.9 | 2413.5 | 2717
| 7300 | 20.99 | 48.38 | 6203.3 | 2438.9 | 2745.6
| 7400 | 17.99 | 48.38 | 6297.6 | 2461.1 | 2770.6
| 7500 | 14.99 | 48.38 | 6393.4 | 2479.9 | 2791.8
| 7600 | 11.99 | 48.38 | 6490.7 | 2495.4 | 2809.2
| 7666.2 | 10 | 48.38 | 6555.6 | 2503.8 | 2818.6
| 7700 | 10 | 48.38 | 6588.9 | 2507.7 | 2823
| 7800 | 10 | 48.38 | 6687.4 | 2519.2 | 2836
| 7900 | 10 | 48.38 | 6785.9 | 2530.8 | 2849
| 8000 | 10 | 48.38 | 6884.4 | 2542.3 | 2862
| 8100 | 10 | 48.38 | 6982.9 | 2553.8 | 2875
| 8200 | 10 | 48.38 | 7081.3 | 2565.4 | 2887.9
| 8300 | 10 | 48.38 | 7179.8 | 2576.9 | 2900.9
| 8400 | 10 | 48.38 | 7278.3 | 2588.4 | 2913.9
| 8500 | 10 | 48.38 | 7376.8 | 2600 | 2926.9
| 8600 | 10 | 48.38 | 7475.3 | 2611.5 | 2939.9
| 8700 | 10 | 48.38 | 7573.7 | 2623 | 2952.8
| 8800 | 10 | 48.38 | 7672.2 | 2634.6 | 2965.8
| 8900 | 10 | 48.38 | 7770.7 | 2646.1 | 2978.8
| 9000 | 10 | 48.38 | 7869.2 | 2657.6 | 2991.8
| 9100 | 10 | 48.38 | 7967.7 | 2669.2 | 3004.8
| 9200 | 10 | 48.38 | 8066.1 | 2680.7 | 3017.7
| 9300 | 10 | 48.38 | 8164.6 | 2692.2 | 3030.7
| 9400 | 10 | 48.38 | 8263.1 | 2703.8 | 3043.7
| 9500 | 10 | 48.38 | 8361.6 | 2715.3 | 3056.7
| 9600 | 10 | 48.38 | 8460.1 | 2726.8 | 3069.7
| 9700 | 10 | 48.38 | 8558.6 | 2738.4 | 3082.7
| 9800 | 10 | 48.38 | 8657 | 2749.9 | 3095.6
| 9900 | 10 | 48.38 | 8755.5 | 2761.4 | 3108.6
| 9926.2 | 10 | 48.38 | 8781.3 | 2764.5 | 3112
| 10000 | 10 | 48.38 | 8854 | 2773 | 3121.6
| 10100 | 10 | 48.38 | 8952.5 | 2784.5 | 3134.6
| 10200 | 10 | 48.38 | 9051 | 2796 | 3147.6
| 10230.8 | 10 | 48.38 | 9081.3 | 2799.6 | 3151.6

## Lookup (hidden)
North Reference | RetunValue | Grid Type | ReturnValue | Deviation Indicator | ReturnValue
| 2 |  | 0 |  | 2
True |  | SPCS-Colorado Central-NAD27 |  | Directional
Grid |  | SPCS-Colorado Central-NAD83 |  | High Angle
|  | SPCS-Colorado North-NAD27 |  | Horizontal
SPCS-Colorado North-NAD83
SPCS-Colorado South-NAD27
SPCS-Colorado South-NAD83
UTM-Zone 12 NAD27
UTM-Zone 12 NAD83
UTM-Zone 13 NAD27
UTM-Zone 13 NAD83