## Data
Header Information | measured depth (ft) | inclination (°) | azimuth (°) | true vertical depth (ft) | northing +N/-S (ft) | easting +E/-W (ft)
Operator Name | 100 | 0 | 0 | 100 | 0 | 0
Encana Oil & Gas | 200 | 0 | 0 | 200 | 0 | 0
Operator Number | 300 | 0 | 0 | 300 | 0 | 0
100185 | 400 | 3 | 344.79 | 400 | 2.5 | -0.7
Well Name and Number | 500 | 6 | 344.79 | 499.6 | 10.1 | -2.7
WD06C-30_N30 | 600 | 9 | 344.79 | 598.8 | 22.7 | -6.2
API Number (if available) | 700 | 12 | 344.79 | 697.1 | 40.3 | -10.9
| 800 | 15 | 344.79 | 794.3 | 62.8 | -17.1
Location: QQ SEC TWP RGE | 890.4 | 17.71 | 344.79 | 881 | 87.4 | -23.7
| 900 | 17.71 | 344.79 | 890.2 | 90.2 | -24.5
Citing Type: Planned or Actual | 1000 | 17.71 | 344.79 | 985.4 | 119.5 | -32.5
Planned | 1100 | 17.71 | 344.79 | 1080.7 | 148.9 | -40.5
Deviation Indicator | 1200 | 17.71 | 344.79 | 1176 | 178.3 | -48.5
Directional | 1300 | 17.71 | 344.79 | 1271.2 | 207.6 | -56.4
North Reference | 1400 | 17.71 | 344.79 | 1366.5 | 237 | -64.4
True | 1500 | 17.71 | 344.79 | 1461.7 | 266.3 | -72.4
Grid Type | 1600 | 17.71 | 344.79 | 1557 | 295.7 | -80.4
#VALUE! | 1700 | 17.71 | 344.79 | 1652.3 | 325 | -88.4
| 1800 | 17.71 | 344.79 | 1747.5 | 354.4 | -96.3
| 1900 | 17.71 | 344.79 | 1842.8 | 383.8 | -104.3
| 2000 | 17.71 | 344.79 | 1938 | 413.1 | -112.3
| 2100 | 17.71 | 344.79 | 2033.3 | 442.5 | -120.3
| 2200 | 17.71 | 344.79 | 2128.6 | 471.8 | -128.3
| 2300 | 17.71 | 344.79 | 2223.8 | 501.2 | -136.2
| 2400 | 17.71 | 344.79 | 2319.1 | 530.5 | -144.2
| 2500 | 17.71 | 344.79 | 2414.3 | 559.9 | -152.2
| 2600 | 17.71 | 344.79 | 2509.6 | 589.3 | -160.2
| 2700 | 17.71 | 344.79 | 2604.9 | 618.6 | -168.2
| 2800 | 17.71 | 344.79 | 2700.1 | 648 | -176.1
| 2900 | 17.71 | 344.79 | 2795.4 | 677.3 | -184.1
| 3000 | 17.71 | 344.79 | 2890.6 | 706.7 | -192.1
| 3100 | 17.71 | 344.79 | 2985.9 | 736.1 | -200.1
| 3200 | 17.71 | 344.79 | 3081.2 | 765.4 | -208.1
| 3300 | 17.71 | 344.79 | 3176.4 | 794.8 | -216
| 3400 | 17.71 | 344.79 | 3271.7 | 824.1 | -224
| 3500 | 17.71 | 344.79 | 3366.9 | 853.5 | -232
| 3600 | 17.71 | 344.79 | 3462.2 | 882.8 | -240
| 3700 | 17.71 | 344.79 | 3557.5 | 912.2 | -248
| 3800 | 17.71 | 344.79 | 3652.7 | 941.6 | -255.9
| 3900 | 17.71 | 344.79 | 3748 | 970.9 | -263.9
| 4000 | 17.71 | 344.79 | 3843.2 | 1000.3 | -271.9
| 4100 | 17.71 | 344.79 | 3938.5 | 1029.6 | -279.9
| 4200 | 17.71 | 344.79 | 4033.8 | 1059 | -287.9
| 4300 | 17.71 | 344.79 | 4129 | 1088.3 | -295.8
| 4400 | 17.71 | 344.79 | 4224.3 | 1117.7 | -303.8
| 4500 | 17.71 | 344.79 | 4319.5 | 1147.1 | -311.8
| 4600 | 17.71 | 344.79 | 4414.8 | 1176.4 | -319.8
| 4700 | 17.71 | 344.79 | 4510.1 | 1205.8 | -327.8
| 4800 | 17.71 | 344.79 | 4605.3 | 1235.1 | -335.7
| 4900 | 17.71 | 344.79 | 4700.6 | 1264.5 | -343.7
| 5000 | 17.71 | 344.79 | 4795.8 | 1293.9 | -351.7
| 5100 | 17.71 | 344.79 | 4891.1 | 1323.2 | -359.7
| 5200 | 17.71 | 344.79 | 4986.4 | 1352.6 | -367.6
| 5300 | 17.71 | 344.79 | 5081.6 | 1381.9 | -375.6
| 5400 | 17.71 | 344.79 | 5176.9 | 1411.3 | -383.6
| 5500 | 17.71 | 344.79 | 5272.1 | 1440.6 | -391.6
| 5600 | 17.71 | 344.79 | 5367.4 | 1470 | -399.6
| 5700 | 17.71 | 344.79 | 5462.7 | 1499.4 | -407.5
| 5800 | 17.71 | 344.79 | 5557.9 | 1528.7 | -415.5
| 5900 | 17.71 | 344.79 | 5653.2 | 1558.1 | -423.5
| 5935.6 | 17.71 | 344.79 | 5687.1 | 1568.5 | -426.4
| 6000 | 15.78 | 344.79 | 5748.8 | 1586.4 | -431.2
| 6100 | 12.78 | 344.79 | 5845.7 | 1610.2 | -437.7
| 6200 | 9.78 | 344.79 | 5943.7 | 1629.1 | -442.8
| 6300 | 6.78 | 344.79 | 6042.7 | 1643 | -446.6
| 6400 | 3.78 | 344.79 | 6142.2 | 1651.9 | -449
| 6500 | 0.78 | 344.79 | 6242.1 | 1655.7 | -450.1
| 6526 | 0 | 0 | 6268.2 | 1655.9 | -450.1
| 6600 | 0.18 | 239.47 | 6342.1 | 1655.8 | -450.2
| 6700 | 0.43 | 239.47 | 6442.1 | 1655.6 | -450.7
| 6739.5 | 0.53 | 239.47 | 6481.6 | 1655.4 | -451
| 6800 | 0.53 | 239.47 | 6542.1 | 1655.1 | -451.4
| 6900 | 0.53 | 239.47 | 6642.1 | 1654.6 | -452.2
| 7000 | 0.53 | 239.47 | 6742.1 | 1654.2 | -453
| 7100 | 0.53 | 239.47 | 6842.1 | 1653.7 | -453.8
| 7200 | 0.53 | 239.47 | 6942.1 | 1653.2 | -454.7
| 7300 | 0.53 | 239.47 | 7042.1 | 1652.7 | -455.5
| 7400 | 0.53 | 239.47 | 7142.1 | 1652.3 | -456.3
| 7500 | 0.53 | 239.47 | 7242.1 | 1651.8 | -457.1
| 7600 | 0.53 | 239.47 | 7342.1 | 1651.3 | -457.9
| 7700 | 0.53 | 239.47 | 7442.1 | 1650.8 | -458.7
| 7800 | 0.53 | 239.47 | 7542.1 | 1650.4 | -459.5
| 7900 | 0.53 | 239.47 | 7642.1 | 1649.9 | -460.3
| 8000 | 0.53 | 239.47 | 7742.1 | 1649.4 | -461.1
| 8100 | 0.53 | 239.47 | 7842.1 | 1649 | -461.9
| 8200 | 0.53 | 239.47 | 7942.1 | 1648.5 | -462.7
| 8300 | 0.53 | 239.47 | 8042.1 | 1648 | -463.5
| 8400 | 0.53 | 239.47 | 8142.1 | 1647.5 | -464.3
| 8500 | 0.53 | 239.47 | 8242.1 | 1647.1 | -465.1
| 8600 | 0.53 | 239.47 | 8342 | 1646.6 | -465.9
| 8700 | 0.53 | 239.47 | 8442 | 1646.1 | -466.7
| 8751.1 | 0.53 | 239.47 | 8493.2 | 1645.9 | -467.1
| 8800 | 0.53 | 239.47 | 8542 | 1645.6 | -467.5
| 8900 | 0.53 | 239.47 | 8642 | 1645.2 | -468.3
| 9000 | 0.53 | 239.47 | 8742 | 1644.7 | -469.1
| 9051.1 | 0.53 | 239.47 | 8793.2 | 1644.5 | -469.5

## Lookup (hidden)
North Reference | RetunValue | Grid Type | ReturnValue | Deviation Indicator | ReturnValue
| 2 |  | 0 |  | 2
True |  | SPCS-Colorado Central-NAD27 |  | Directional
Grid |  | SPCS-Colorado Central-NAD83 |  | High Angle
|  | SPCS-Colorado North-NAD27 |  | Horizontal
SPCS-Colorado North-NAD83
SPCS-Colorado South-NAD27
SPCS-Colorado South-NAD83
UTM-Zone 12 NAD27
UTM-Zone 12 NAD83
UTM-Zone 13 NAD27
UTM-Zone 13 NAD83