## Data
Header Information | measured depth (ft) | inclination (°) | azimuth (°) | true vertical depth (ft) | northing +N/-S (ft) | easting +E/-W (ft)
Operator Name | 100 | 0 | 0 | 100 | 0 | 0
Encana Oil & Gas | 200 | 0 | 0 | 200 | 0 | 0
Operator Number | 300 | 0 | 0 | 300 | 0 | 0
100185 | 400 | 0 | 0 | 400 | 0 | 0
Well Name and Number | 500 | 3 | 78.04 | 500 | 0.5 | 2.6
WD09B-30_N30 | 600 | 6 | 78.04 | 599.6 | 2.2 | 10.2
API Number (if available) | 700 | 9 | 78.04 | 698.8 | 4.9 | 23
| 800 | 12 | 78.04 | 797.1 | 8.6 | 40.8
Location: QQ SEC TWP RGE | 900 | 15 | 78.04 | 894.3 | 13.5 | 63.7
| 1000 | 18 | 78.04 | 990.2 | 19.4 | 91.4
Citing Type: Planned or Actual | 1100 | 21 | 78.04 | 1084.4 | 26.3 | 124.1
Planned | 1200 | 24 | 78.04 | 1176.8 | 34.2 | 161.5
Deviation Indicator | 1300 | 27 | 78.04 | 1267.1 | 43.1 | 203.6
Directional | 1400 | 30 | 78.04 | 1354.9 | 53 | 250.3
North Reference | 1500 | 33 | 78.04 | 1440.2 | 63.8 | 301.4
True | 1524.9 | 33.75 | 78.04 | 1461 | 66.7 | 314.8
Grid Type | 1600 | 33.75 | 78.04 | 1523.4 | 75.3 | 355.6
#VALUE! | 1700 | 33.75 | 78.04 | 1606.6 | 86.8 | 410
| 1800 | 33.75 | 78.04 | 1689.7 | 98.4 | 464.3
| 1900 | 33.75 | 78.04 | 1772.9 | 109.9 | 518.7
| 2000 | 33.75 | 78.04 | 1856 | 121.4 | 573
| 2100 | 33.75 | 78.04 | 1939.2 | 132.9 | 627.4
| 2200 | 33.75 | 78.04 | 2022.3 | 144.4 | 681.7
| 2300 | 33.75 | 78.04 | 2105.5 | 155.9 | 736.1
| 2400 | 33.75 | 78.04 | 2188.6 | 167.4 | 790.4
| 2500 | 33.75 | 78.04 | 2271.8 | 178.9 | 844.8
| 2600 | 33.75 | 78.04 | 2354.9 | 190.4 | 899.1
| 2700 | 33.75 | 78.04 | 2438.1 | 202 | 953.5
| 2800 | 33.75 | 78.04 | 2521.2 | 213.5 | 1007.8
| 2900 | 33.75 | 78.04 | 2604.4 | 225 | 1062.2
| 3000 | 33.75 | 78.04 | 2687.5 | 236.5 | 1116.5
| 3100 | 33.75 | 78.04 | 2770.7 | 248 | 1170.8
| 3200 | 33.75 | 78.04 | 2853.8 | 259.5 | 1225.2
| 3300 | 33.75 | 78.04 | 2937 | 271 | 1279.5
| 3400 | 33.75 | 78.04 | 3020.1 | 282.5 | 1333.9
| 3500 | 33.75 | 78.04 | 3103.3 | 294.1 | 1388.2
| 3600 | 33.75 | 78.04 | 3186.4 | 305.6 | 1442.6
| 3700 | 33.75 | 78.04 | 3269.6 | 317.1 | 1496.9
| 3800 | 33.75 | 78.04 | 3352.7 | 328.6 | 1551.3
| 3900 | 33.75 | 78.04 | 3435.9 | 340.1 | 1605.6
| 4000 | 33.75 | 78.04 | 3519 | 351.6 | 1660
| 4100 | 33.75 | 78.04 | 3602.2 | 363.1 | 1714.3
| 4200 | 33.75 | 78.04 | 3685.3 | 374.6 | 1768.7
| 4300 | 33.75 | 78.04 | 3768.5 | 386.1 | 1823
| 4400 | 33.75 | 78.04 | 3851.6 | 397.7 | 1877.4
| 4500 | 33.75 | 78.04 | 3934.8 | 409.2 | 1931.7
| 4600 | 33.75 | 78.04 | 4017.9 | 420.7 | 1986.1
| 4700 | 33.75 | 78.04 | 4101.1 | 432.2 | 2040.4
| 4800 | 33.75 | 78.04 | 4184.2 | 443.7 | 2094.7
| 4900 | 33.75 | 78.04 | 4267.4 | 455.2 | 2149.1
| 5000 | 33.75 | 78.04 | 4350.5 | 466.7 | 2203.4
| 5100 | 33.75 | 78.04 | 4433.7 | 478.2 | 2257.8
| 5200 | 33.75 | 78.04 | 4516.8 | 489.7 | 2312.1
| 5300 | 33.75 | 78.04 | 4600 | 501.3 | 2366.5
| 5400 | 33.75 | 78.04 | 4683.1 | 512.8 | 2420.8
| 5500 | 33.75 | 78.04 | 4766.3 | 524.3 | 2475.2
| 5600 | 33.75 | 78.04 | 4849.4 | 535.8 | 2529.5
| 5700 | 33.75 | 78.04 | 4932.6 | 547.3 | 2583.9
| 5800 | 33.75 | 78.04 | 5015.7 | 558.8 | 2638.2
| 5900 | 33.75 | 78.04 | 5098.9 | 570.3 | 2692.6
| 6000 | 33.75 | 78.04 | 5182 | 581.8 | 2746.9
| 6100 | 33.75 | 78.04 | 5265.2 | 593.4 | 2801.3
| 6183.9 | 33.75 | 78.04 | 5335 | 603 | 2846.9
| 6200 | 33.26 | 78.04 | 5348.4 | 604.9 | 2855.5
| 6300 | 30.26 | 78.04 | 5433.4 | 615.8 | 2907
| 6400 | 27.26 | 78.04 | 5521 | 625.7 | 2954.1
| 6500 | 24.26 | 78.04 | 5611.1 | 634.7 | 2996.6
| 6600 | 21.26 | 78.04 | 5703.3 | 642.8 | 3034.5
| 6700 | 18.26 | 78.04 | 5797.4 | 649.8 | 3067.6
| 6800 | 15.26 | 78.04 | 5893.1 | 655.7 | 3095.8
| 6900 | 12.26 | 78.04 | 5990.2 | 660.7 | 3119.1
| 7000 | 9.26 | 78.04 | 6088.4 | 664.5 | 3137.3
| 7100 | 6.26 | 78.04 | 6187.5 | 667.3 | 3150.5
| 7200 | 3.26 | 78.04 | 6287.2 | 669.1 | 3158.7
| 7308.8 | 0 | 0 | 6395.9 | 669.7 | 3161.7
| 7400 | 0.23 | 239.59 | 6487.1 | 669.6 | 3161.5
| 7500 | 0.48 | 239.59 | 6587.1 | 669.3 | 3161
| 7521.7 | 0.53 | 239.59 | 6608.8 | 669.2 | 3160.8
| 7600 | 0.53 | 239.59 | 6687.1 | 668.8 | 3160.2
| 7700 | 0.53 | 239.59 | 6787.1 | 668.4 | 3159.4
| 7800 | 0.53 | 239.59 | 6887.1 | 667.9 | 3158.6
| 7900 | 0.53 | 239.59 | 6987.1 | 667.4 | 3157.8
| 8000 | 0.53 | 239.59 | 7087.1 | 667 | 3157
| 8100 | 0.53 | 239.59 | 7187.1 | 666.5 | 3156.2
| 8200 | 0.53 | 239.59 | 7287.1 | 666 | 3155.4
| 8300 | 0.53 | 239.59 | 7387.1 | 665.5 | 3154.6
| 8400 | 0.53 | 239.59 | 7487.1 | 665.1 | 3153.8
| 8500 | 0.53 | 239.59 | 7587.1 | 664.6 | 3153
| 8600 | 0.53 | 239.59 | 7687 | 664.1 | 3152.2
| 8700 | 0.53 | 239.59 | 7787 | 663.7 | 3151.4
| 8800 | 0.53 | 239.59 | 7887 | 663.2 | 3150.6
| 8900 | 0.53 | 239.59 | 7987 | 662.7 | 3149.8
| 9000 | 0.53 | 239.59 | 8087 | 662.3 | 3149
| 9100 | 0.53 | 239.59 | 8187 | 661.8 | 3148.2
| 9200 | 0.53 | 239.59 | 8287 | 661.3 | 3147.4
| 9300 | 0.53 | 239.59 | 8387 | 660.8 | 3146.6
| 9400 | 0.53 | 239.59 | 8487 | 660.4 | 3145.8
| 9500 | 0.53 | 239.59 | 8587 | 659.9 | 3145
| 9533.9 | 0.53 | 239.59 | 8620.9 | 659.7 | 3144.7
| 9600 | 0.53 | 239.59 | 8687 | 659.4 | 3144.2
| 9700 | 0.53 | 239.59 | 8787 | 659 | 3143.4
| 9800 | 0.53 | 239.59 | 8887 | 658.5 | 3142.6
| 9833.9 | 0.53 | 239.59 | 8920.9 | 658.3 | 3142.3

## Lookup (hidden)
North Reference | RetunValue | Grid Type | ReturnValue | Deviation Indicator | ReturnValue
| 2 |  | 0 |  | 2
True |  | SPCS-Colorado Central-NAD27 |  | Directional
Grid |  | SPCS-Colorado Central-NAD83 |  | High Angle
|  | SPCS-Colorado North-NAD27 |  | Horizontal
SPCS-Colorado North-NAD83
SPCS-Colorado South-NAD27
SPCS-Colorado South-NAD83
UTM-Zone 12 NAD27
UTM-Zone 12 NAD83
UTM-Zone 13 NAD27
UTM-Zone 13 NAD83