## Data
Header Information | measured depth (ft) | inclination (°) | azimuth (°) | true vertical depth (ft) | northing +N/-S (ft) | easting +E/-W (ft)
Operator Name | 100 | 0 | 0 | 100 | 0 | 0
Encana Oil & Gas | 200 | 0 | 0 | 200 | 0 | 0
Operator Number | 300 | 0 | 0 | 300 | 0 | 0
100185 | 400 | 0 | 0 | 400 | 0 | 0
Well Name and Number | 500 | 0 | 0 | 500 | 0 | 0
WD14A-30_N30 | 600 | 3 | 225.37 | 600 | -1.8 | -1.9
API Number (if available) | 700 | 6 | 225.37 | 699.6 | -7.4 | -7.4
| 714.2 | 6.43 | 225.37 | 713.8 | -8.4 | -8.5
Location: QQ SEC TWP RGE | 800 | 6.43 | 225.37 | 799 | -15.2 | -15.4
| 900 | 6.43 | 225.37 | 898.4 | -23 | -23.3
Citing Type: Planned or Actual | 1000 | 6.43 | 225.37 | 997.8 | -30.9 | -31.3
Planned | 1100 | 6.43 | 225.37 | 1097.1 | -38.8 | -39.3
Deviation Indicator | 1200 | 6.43 | 225.37 | 1196.5 | -46.6 | -47.2
Directional | 1300 | 6.43 | 225.37 | 1295.9 | -54.5 | -55.2
North Reference | 1400 | 6.43 | 225.37 | 1395.2 | -62.4 | -63.2
True | 1500 | 6.43 | 225.37 | 1494.6 | -70.2 | -71.1
Grid Type | 1600 | 6.43 | 225.37 | 1594 | -78.1 | -79.1
#VALUE! | 1700 | 6.43 | 225.37 | 1693.4 | -85.9 | -87.1
| 1800 | 6.43 | 225.37 | 1792.7 | -93.8 | -95
| 1900 | 6.43 | 225.37 | 1892.1 | -101.7 | -103
| 2000 | 6.43 | 225.37 | 1991.5 | -109.5 | -111
| 2100 | 6.43 | 225.37 | 2090.8 | -117.4 | -118.9
| 2200 | 6.43 | 225.37 | 2190.2 | -125.3 | -126.9
| 2300 | 6.43 | 225.37 | 2289.6 | -133.1 | -134.9
| 2400 | 6.43 | 225.37 | 2389 | -141 | -142.8
| 2500 | 6.43 | 225.37 | 2488.3 | -148.9 | -150.8
| 2600 | 6.43 | 225.37 | 2587.7 | -156.7 | -158.8
| 2700 | 6.43 | 225.37 | 2687.1 | -164.6 | -166.7
| 2800 | 6.43 | 225.37 | 2786.4 | -172.4 | -174.7
| 2900 | 6.43 | 225.37 | 2885.8 | -180.3 | -182.7
| 3000 | 6.43 | 225.37 | 2985.2 | -188.2 | -190.6
| 3100 | 6.43 | 225.37 | 3084.6 | -196 | -198.6
| 3200 | 6.43 | 225.37 | 3183.9 | -203.9 | -206.6
| 3300 | 6.43 | 225.37 | 3283.3 | -211.8 | -214.5
| 3400 | 6.43 | 225.37 | 3382.7 | -219.6 | -222.5
| 3500 | 6.43 | 225.37 | 3482 | -227.5 | -230.5
| 3600 | 6.43 | 225.37 | 3581.4 | -235.4 | -238.4
| 3700 | 6.43 | 225.37 | 3680.8 | -243.2 | -246.4
| 3800 | 6.43 | 225.37 | 3780.2 | -251.1 | -254.4
| 3900 | 6.43 | 225.37 | 3879.5 | -259 | -262.3
| 4000 | 6.43 | 225.37 | 3978.9 | -266.8 | -270.3
| 4100 | 6.43 | 225.37 | 4078.3 | -274.7 | -278.2
| 4200 | 6.43 | 225.37 | 4177.6 | -282.5 | -286.2
| 4300 | 6.43 | 225.37 | 4277 | -290.4 | -294.2
| 4400 | 6.43 | 225.37 | 4376.4 | -298.3 | -302.1
| 4500 | 6.43 | 225.37 | 4475.8 | -306.1 | -310.1
| 4600 | 6.43 | 225.37 | 4575.1 | -314 | -318.1
| 4700 | 6.43 | 225.37 | 4674.5 | -321.9 | -326
| 4800 | 6.43 | 225.37 | 4773.9 | -329.7 | -334
| 4900 | 6.43 | 225.37 | 4873.2 | -337.6 | -342
| 5000 | 6.43 | 225.37 | 4972.6 | -345.5 | -349.9
| 5100 | 6.43 | 225.37 | 5072 | -353.3 | -357.9
| 5200 | 6.43 | 225.37 | 5171.4 | -361.2 | -365.9
| 5300 | 6.43 | 225.37 | 5270.7 | -369 | -373.8
| 5400 | 6.43 | 225.37 | 5370.1 | -376.9 | -381.8
| 5500 | 6.43 | 225.37 | 5469.5 | -384.8 | -389.8
| 5600 | 6.43 | 225.37 | 5568.8 | -392.6 | -397.7
| 5700 | 6.43 | 225.37 | 5668.2 | -400.5 | -405.7
| 5800 | 6.43 | 225.37 | 5767.6 | -408.4 | -413.7
| 5900 | 6.43 | 225.37 | 5867 | -416.2 | -421.6
| 5978.1 | 6.43 | 225.37 | 5944.6 | -422.4 | -427.9
| 6000 | 5.77 | 225.37 | 5966.3 | -424 | -429.5
| 6100 | 2.77 | 225.37 | 6066.1 | -429.2 | -434.8
| 6192.4 | 0 | 0 | 6158.4 | -430.8 | -436.4
| 6200 | 0.02 | 237.86 | 6166 | -430.8 | -436.4
| 6300 | 0.27 | 237.86 | 6266 | -430.9 | -436.6
| 6395.8 | 0.51 | 237.86 | 6361.8 | -431.3 | -437.2
| 6400 | 0.51 | 237.86 | 6366 | -431.3 | -437.2
| 6500 | 0.51 | 237.86 | 6466 | -431.8 | -437.9
| 6600 | 0.51 | 237.86 | 6566 | -432.2 | -438.7
| 6700 | 0.51 | 237.86 | 6666 | -432.7 | -439.5
| 6800 | 0.51 | 237.86 | 6766 | -433.2 | -440.2
| 6900 | 0.51 | 237.86 | 6866 | -433.7 | -441
| 7000 | 0.51 | 237.86 | 6966 | -434.1 | -441.7
| 7100 | 0.51 | 237.86 | 7066 | -434.6 | -442.5
| 7200 | 0.51 | 237.86 | 7166 | -435.1 | -443.2
| 7300 | 0.51 | 237.86 | 7266 | -435.5 | -444
| 7400 | 0.51 | 237.86 | 7366 | -436 | -444.7
| 7500 | 0.51 | 237.86 | 7466 | -436.5 | -445.5
| 7600 | 0.51 | 237.86 | 7566 | -437 | -446.2
| 7700 | 0.51 | 237.86 | 7666 | -437.4 | -447
| 7800 | 0.51 | 237.86 | 7766 | -437.9 | -447.7
| 7900 | 0.51 | 237.86 | 7866 | -438.4 | -448.5
| 8000 | 0.51 | 237.86 | 7966 | -438.9 | -449.2
| 8100 | 0.51 | 237.86 | 8066 | -439.3 | -450
| 8200 | 0.51 | 237.86 | 8165.9 | -439.8 | -450.7
| 8300 | 0.51 | 237.86 | 8265.9 | -440.3 | -451.5
| 8400 | 0.51 | 237.86 | 8365.9 | -440.7 | -452.2
| 8417.5 | 0.51 | 237.86 | 8383.4 | -440.8 | -452.4
| 8500 | 0.51 | 237.86 | 8465.9 | -441.2 | -453
| 8600 | 0.51 | 237.86 | 8565.9 | -441.7 | -453.7
| 8700 | 0.51 | 237.86 | 8665.9 | -442.2 | -454.5
| 8717.5 | 0.51 | 237.86 | 8683.4 | -442.2 | -454.6

## Lookup (hidden)
North Reference | RetunValue | Grid Type | ReturnValue | Deviation Indicator | ReturnValue
| 2 |  | 0 |  | 2
True |  | SPCS-Colorado Central-NAD27 |  | Directional
Grid |  | SPCS-Colorado Central-NAD83 |  | High Angle
|  | SPCS-Colorado North-NAD27 |  | Horizontal
SPCS-Colorado North-NAD83
SPCS-Colorado South-NAD27
SPCS-Colorado South-NAD83
UTM-Zone 12 NAD27
UTM-Zone 12 NAD83
UTM-Zone 13 NAD27
UTM-Zone 13 NAD83