## Data
Header Information | measured depth (ft) | inclination (°) | azimuth (°) | true vertical depth (ft) | northing +N/-S (ft) | easting +E/-W (ft)
Operator Name | 0 | 0 | 117.82 | 0 | 0 | 0
Kerr-McGee Oil & Gas Onshore LP | 17 | 0 | 117.82 | 17 | 0 | 0
Operator Number | 117 | 0.32 | 117.82 | 117 | -0.13 | 0.25
47120 | 217 | 0.19 | 186.38 | 217 | -0.43 | 0.48
Well Name and Number | 317 | 0.04 | 253.85 | 317 | -0.6 | 0.42
WEISS 4N-33HZ | 417 | 0.06 | 325.69 | 417 | -0.57 | 0.36
API Number (if available) | 517 | 0.15 | 18.99 | 517 | -0.4 | 0.37
512334916 | 617 | 0.08 | 348.83 | 617 | -0.21 | 0.4
Location: QQ SEC TWP RGE | 662 | 0.1 | 48.65 | 662 | -0.15 | 0.43
SWSW Sec. 33 3N-66W | 795 | 0.1 | 198.26 | 795 | -0.18 | 0.48
Citing Type: Planned or Actual | 887 | 0.22 | 1.32 | 887 | -0.08 | 0.46
Actual | 978 | 2.02 | 158.51 | 977.98 | -1.4 | 1.05
Deviation Indicator | 1069 | 3.09 | 161.67 | 1068.89 | -5.22 | 2.41
Horizontal | 1161 | 4.09 | 157.6 | 1160.71 | -10.61 | 4.44
North Reference | 1251 | 5.24 | 160.05 | 1250.41 | -17.44 | 7.06
True | 1342 | 6.13 | 151.36 | 1340.96 | -25.61 | 10.81
Grid Type | 1433 | 7.92 | 153.25 | 1431.27 | -35.47 | 15.96
#VALUE! | 1518 | 9.66 | 157.04 | 1515.27 | -47.27 | 21.38
| 1604 | 10.55 | 161.96 | 1599.94 | -61.4 | 26.63
| 1689 | 11.13 | 158.54 | 1683.42 | -76.44 | 32.04
| 1774 | 10.64 | 160.66 | 1766.89 | -91.48 | 37.64
| 1859 | 10.7 | 161.35 | 1850.43 | -106.36 | 42.76
| 1944 | 11.57 | 159.66 | 1933.82 | -121.83 | 48.25
| 2029 | 11.17 | 160.13 | 2017.16 | -137.56 | 54.01
| 2114 | 10.99 | 160.37 | 2100.57 | -152.94 | 59.53
| 2199 | 10.73 | 160.38 | 2184.05 | -168.02 | 64.91
| 2284 | 10.2 | 160.9 | 2267.64 | -182.59 | 70.03
| 2369 | 10.79 | 157.06 | 2351.21 | -197.02 | 75.59
| 2455 | 10.24 | 158.74 | 2435.77 | -211.56 | 81.5
| 2540 | 10.34 | 152.95 | 2519.4 | -225.4 | 87.71
| 2626 | 11.01 | 153.15 | 2603.92 | -239.6 | 94.93
| 2710 | 10.71 | 152.01 | 2686.41 | -253.65 | 102.22
| 2796 | 11.41 | 156.18 | 2770.81 | -268.49 | 109.4
| 2879 | 11.7 | 155.84 | 2852.13 | -283.67 | 116.16
| 2964 | 11.62 | 161.23 | 2935.38 | -299.64 | 122.45
| 3049 | 11.29 | 163.97 | 3018.69 | -315.75 | 127.5
| 3135 | 11.65 | 161.42 | 3102.97 | -332.07 | 132.59
| 3220 | 10.69 | 161.08 | 3186.36 | -347.66 | 137.88
| 3305 | 10.28 | 161.65 | 3269.94 | -362.32 | 142.82
| 3390 | 10.7 | 157.32 | 3353.52 | -376.8 | 148.26
| 3473 | 11.01 | 156.6 | 3435.04 | -391.18 | 154.37
| 3558 | 10.34 | 156.16 | 3518.56 | -405.61 | 160.68
| 3644 | 11.14 | 154.86 | 3603.06 | -420.19 | 167.33
| 3729 | 10.05 | 157.79 | 3686.61 | -434.49 | 173.62
| 3814 | 10.8 | 158.34 | 3770.2 | -448.76 | 179.36
| 3899 | 11.53 | 155.6 | 3853.6 | -463.89 | 185.81
| 3985 | 10.28 | 158.07 | 3938.04 | -478.84 | 192.23
| 4070 | 11.54 | 157.82 | 4021.5 | -493.75 | 198.27
| 4155 | 11.3 | 159.28 | 4104.82 | -509.41 | 204.43
| 4241 | 10.65 | 159.44 | 4189.25 | -524.73 | 210.2
| 4326 | 10.86 | 157.58 | 4272.75 | -539.49 | 216.01
| 4411 | 9.34 | 159.38 | 4356.43 | -553.35 | 221.5
| 4496 | 9.97 | 156.79 | 4440.23 | -566.57 | 226.83
| 4582 | 8.96 | 157.97 | 4525.06 | -579.62 | 232.27
| 4666 | 7.94 | 156.04 | 4608.15 | -590.98 | 237.08
| 4749 | 7.68 | 157.06 | 4690.38 | -601.33 | 241.57
| 4834 | 7.13 | 158.73 | 4774.67 | -611.47 | 245.7
| 4919 | 6.41 | 160.13 | 4859.07 | -620.85 | 249.23
| 5005 | 5.57 | 162.2 | 4944.6 | -629.34 | 252.13
| 5090 | 4.95 | 165.79 | 5029.25 | -636.82 | 254.29
| 5175 | 4.61 | 164.3 | 5113.95 | -643.67 | 256.12
| 5260 | 3.45 | 155.58 | 5198.74 | -649.29 | 258.1
| 5345 | 2.84 | 158.31 | 5283.61 | -653.57 | 259.94
| 5431 | 2.53 | 179.72 | 5369.52 | -657.45 | 260.73
| 5516 | 1.67 | 148.41 | 5454.46 | -660.38 | 261.39
| 5602 | 0.89 | 95.26 | 5540.44 | -661.51 | 262.71
| 5687 | 1.44 | 28.28 | 5625.43 | -660.63 | 263.88
| 5772 | 1.52 | 31.88 | 5710.4 | -658.73 | 264.98
| 5857 | 0.86 | 46.6 | 5795.38 | -657.34 | 266.04
| 5942 | 1.23 | 66.92 | 5880.37 | -656.54 | 267.34
| 6027 | 0.68 | 130.15 | 5965.36 | -656.51 | 268.56
| 6112 | 0.67 | 108.05 | 6050.35 | -656.99 | 269.42
| 6195 | 0.99 | 121.51 | 6133.34 | -657.51 | 270.49
| 6279 | 1.11 | 101.37 | 6217.33 | -658.05 | 271.91
| 6365 | 0.69 | 80.19 | 6303.32 | -658.13 | 273.24
| 6450 | 0.66 | 105.07 | 6388.31 | -658.17 | 274.21
| 6535 | 0.31 | 104.61 | 6473.31 | -658.35 | 274.91
| 6613 | 0.43 | 37.76 | 6551.31 | -658.17 | 275.29
| 6650 | 0.69 | 24.28 | 6588.31 | -657.86 | 275.47
| 6678 | 3.01 | 346.64 | 6616.29 | -656.99 | 275.37
| 6706 | 6.65 | 345.44 | 6644.19 | -654.71 | 274.79
| 6735 | 10.47 | 343.34 | 6672.86 | -650.56 | 273.61
| 6763 | 13.87 | 341.18 | 6700.23 | -644.94 | 271.8
| 6791 | 16.44 | 337.65 | 6727.25 | -638.1 | 269.21
| 6820 | 19.42 | 338.53 | 6754.84 | -629.81 | 265.89
| 6848 | 21.7 | 341.12 | 6781.05 | -620.58 | 262.51
| 6876 | 23.89 | 345.46 | 6806.87 | -610.19 | 259.41
| 6905 | 26.27 | 350.28 | 6833.13 | -598.18 | 256.85
| 6933 | 29.54 | 354.21 | 6857.88 | -585.2 | 255.11
| 6961 | 32.76 | 356.2 | 6881.84 | -570.77 | 253.91
| 6991 | 35.7 | 357.73 | 6906.64 | -553.92 | 253.02
| 7019 | 38.33 | 359.18 | 6928.99 | -537.07 | 252.57
| 7047 | 41.11 | 0.32 | 6950.53 | -519.18 | 252.5
| 7076 | 44.13 | 0.18 | 6971.87 | -499.55 | 252.59
| 7104 | 47.34 | 0.16 | 6991.41 | -479.5 | 252.65
| 7132 | 50.15 | 1.09 | 7009.87 | -458.46 | 252.88
| 7161 | 52.59 | 1.67 | 7027.97 | -435.81 | 253.43
| 7189 | 53.97 | 1.55 | 7044.71 | -413.37 | 254.06
| 7217 | 56.59 | 1.32 | 7060.66 | -390.37 | 254.63
| 7246 | 59.94 | 0.94 | 7075.91 | -365.71 | 255.12
| 7274 | 63.12 | 359.63 | 7089.26 | -341.1 | 255.24
| 7302 | 65.8 | 358.9 | 7101.33 | -315.84 | 254.91
| 7330 | 68.09 | 359.22 | 7112.29 | -290.09 | 254.49
| 7358 | 69.16 | 358.92 | 7122.5 | -264.02 | 254.06
| 7386 | 70.41 | 358.19 | 7132.17 | -237.75 | 253.4
| 7416 | 72 | 0.55 | 7141.84 | -209.35 | 253.09
| 7444 | 74.43 | 2.66 | 7149.93 | -182.56 | 253.85
| 7472 | 75.49 | 2.71 | 7157.19 | -155.55 | 255.11
| 7501 | 77.22 | 1.42 | 7164.03 | -127.39 | 256.13
| 7529 | 80.58 | 0.88 | 7169.42 | -99.92 | 256.68
| 7557 | 84.32 | 0.05 | 7173.1 | -72.17 | 256.9
| 7595 | 89.41 | 0.56 | 7175.18 | -34.24 | 257.1
| 7638 | 90.102 | 0.56 | 7175.36 | 8.76 | 257.52
| 7641 | 90.15 | 0.56 | 7175.36 | 11.76 | 257.55
| 7730 | 90.43 | 0.29 | 7174.91 | 100.75 | 258.21
| 7815 | 90.55 | 359.73 | 7174.18 | 185.75 | 258.23
| 7901 | 91.1 | 0.06 | 7172.94 | 271.74 | 258.07
| 7986 | 90.7 | 0.37 | 7171.61 | 356.73 | 258.39
| 8071 | 89.9 | 1.89 | 7171.16 | 441.71 | 260.07
| 8156 | 90.15 | 1.47 | 7171.12 | 526.67 | 262.56
| 8241 | 90.64 | 1.44 | 7170.54 | 611.64 | 264.72
| 8327 | 90.06 | 1.61 | 7170.01 | 697.61 | 267
| 8412 | 89.13 | 0.88 | 7170.61 | 782.58 | 268.85
| 8497 | 89.66 | 1.49 | 7171.51 | 867.56 | 270.61
| 8582 | 89.47 | 359.67 | 7172.16 | 952.55 | 271.47
| 8665 | 89.69 | 359.46 | 7172.76 | 1035.55 | 270.84
| 8750 | 89.13 | 359.88 | 7173.64 | 1120.54 | 270.35
| 8835 | 89.1 | 359.28 | 7174.95 | 1205.53 | 269.73
| 8921 | 89.22 | 359.5 | 7176.21 | 1291.51 | 268.81
| 9006 | 89.26 | 358.99 | 7177.34 | 1376.5 | 267.69
| 9091 | 89.16 | 359 | 7178.51 | 1461.48 | 266.2
| 9177 | 88.67 | 358.56 | 7180.14 | 1547.44 | 264.37
| 9262 | 90.06 | 358.07 | 7181.08 | 1632.4 | 261.87
| 9347 | 91.66 | 359.58 | 7179.81 | 1717.36 | 260.13
| 9432 | 91.94 | 359.15 | 7177.14 | 1802.32 | 259.19
| 9517 | 91.32 | 359.52 | 7174.72 | 1887.27 | 258.2
| 9602 | 90.98 | 359.41 | 7173.01 | 1972.25 | 257.41
| 9688 | 91.32 | 1.02 | 7171.29 | 2058.23 | 257.73
| 9773 | 90.27 | 1.8 | 7170.11 | 2143.2 | 259.82
| 9858 | 90.52 | 1.26 | 7169.52 | 2228.16 | 262.09
| 9943 | 89.56 | 0.74 | 7169.46 | 2313.15 | 263.57
| 10029 | 89.96 | 0.34 | 7169.82 | 2399.15 | 264.38
| 10114 | 90.49 | 0.68 | 7169.49 | 2484.14 | 265.14
| 10198 | 89.78 | 0.99 | 7169.29 | 2568.13 | 266.36
| 10283 | 88.45 | 1.17 | 7170.6 | 2653.1 | 267.97
| 10368 | 88.58 | 1.07 | 7172.81 | 2738.06 | 269.63
| 10454 | 88.67 | 0.78 | 7174.87 | 2824.02 | 271.02
| 10539 | 88.98 | 0.76 | 7176.61 | 2909 | 272.16
| 10624 | 89.5 | 0.67 | 7177.74 | 2993.98 | 273.22
| 10709 | 89.78 | 0.41 | 7178.27 | 3078.98 | 274.02
| 10795 | 90.12 | 0.15 | 7178.35 | 3164.98 | 274.44
| 10880 | 90.3 | 359.71 | 7178.04 | 3249.98 | 274.34
| 10965 | 90.95 | 0.07 | 7177.11 | 3334.97 | 274.17
| 11050 | 89.47 | 1.25 | 7176.8 | 3419.96 | 275.15
| 11135 | 89.75 | 0.96 | 7177.38 | 3504.94 | 276.79
| 11220 | 89.9 | 0.77 | 7177.64 | 3589.93 | 278.07
| 11303 | 90.18 | 1.08 | 7177.58 | 3672.92 | 279.41
| 11387 | 90.36 | 1.24 | 7177.18 | 3756.9 | 281.11
| 11472 | 90.18 | 359.95 | 7176.78 | 3841.89 | 282
| 11558 | 90.27 | 359.95 | 7176.45 | 3927.89 | 281.92
| 11637 | 90.33 | 0.25 | 7176.03 | 4006.89 | 282.06
| 11694 | 90.33 | 0.25 | 7175.7 | 4063.89 | 282.31

## Lookup (hidden)
North Reference | RetunValue | Grid Type | ReturnValue | Deviation Indicator | ReturnValue
| 2 |  | 0 |  | 4
True |  | SPCS-Colorado Central-NAD27 |  | Directional
Grid |  | SPCS-Colorado Central-NAD83 |  | High Angle
|  | SPCS-Colorado North-NAD27 |  | Horizontal
SPCS-Colorado North-NAD83
SPCS-Colorado South-NAD27
SPCS-Colorado South-NAD83
UTM-Zone 12 NAD27
UTM-Zone 12 NAD83
UTM-Zone 13 NAD27
UTM-Zone 13 NAD83