## Data
Header Information | measured depth (ft) | inclination (°) | azimuth (°) | true vertical depth (ft) | northing +N/-S (ft) | easting +E/-W (ft)
Operator Name | 0 | 0 | 0 | 0 | 0 | 0
Black Hills Plateau Production | 500 | 0.0001 | 1e-07 | 500 | 0.00043633 | 7.62e-13
Operator Number | 1000 | 0.0001 | 1e-07 | 1000 | 0.001309 | 2.28e-12
10150 | 1500 | 0.0001 | 1e-07 | 1500 | 0.0021817 | 3.81e-12
Well Name and Number | 2000 | 0.0001 | 1e-07 | 2000 | 0.0030543 | 5.33e-12
Homer Deep Unit 9-11AH | 2500 | 0.0001 | 1e-07 | 2500 | 0.003927 | 6.85e-12
API Number (if available) | 3000 | 0.0001 | 1e-07 | 3000 | 0.0047997 | 8.38e-12
| 3500 | 0.0001 | 1e-07 | 3500 | 0.0056723 | 9.9e-12
Location: QQ SEC TWP RGE | 4000 | 0.0001 | 1e-07 | 4000 | 0.006545 | 1.14e-11
NWNW Sect. 9 T8S R98W | 4500 | 0.0001 | 1e-07 | 4500 | 0.0074176 | 1.29e-11
Citing Type: Planned or Actual | 4750 | 0.0001 | 1e-07 | 4750 | 0.007854 | 1.37e-11
Planned | 5000 | 0.0001 | 1e-07 | 5000 | 0.0082903 | 1.45e-11
Deviation Indicator | 5248 | 9.84e-05 | 1e-07 | 5248 | 0.0087197 | 1.52e-11
Horizontal | 5278 | 2.4 | 250.0021 | 5277.9912 | -0.2061 | -0.59034
North Reference | 5308 | 4.8 | 250.001 | 5307.9298 | -0.85027 | -2.3603
Grid | 5338 | 7.2 | 250.0006 | 5337.7633 | -1.9227 | -5.3069
Grid Type | 5368 | 9.6 | 250.0005 | 5367.4393 | -3.4214 | -9.4247
SPCS-Colorado Central-NAD27 | 5398 | 12 | 250.0003 | 5396.9058 | -5.3439 | -14.7068
| 5428 | 14.4 | 250.0003 | 5426.111 | -7.6867 | -21.1437
| 5458 | 16.8 | 250.0002 | 5455.0038 | -10.4457 | -28.7242
| 5488 | 19.2 | 250.0002 | 5483.5334 | -13.6162 | -37.435
| 5518 | 21.6 | 250.0001 | 5511.6498 | -17.1924 | -47.2608
| 5548 | 24 | 250.0001 | 5539.3037 | -21.1683 | -58.1844
| 5578 | 26.4 | 250.0001 | 5566.4465 | -25.5367 | -70.1865
| 5608 | 28.8 | 250.0001 | 5593.0307 | -30.29 | -83.2462
| 5638 | 31.2 | 250.0001 | 5619.0096 | -35.4199 | -97.3406
| 5668 | 33.6 | 250 | 5644.3376 | -40.9174 | -112.4449
| 5698 | 36 | 250 | 5668.9702 | -46.7728 | -128.5325
| 5728 | 38.4 | 250 | 5692.8644 | -52.9759 | -145.5754
| 5758 | 40.8 | 250 | 5715.9781 | -59.5158 | -163.5436
| 5788 | 43.2 | 250 | 5738.2708 | -66.3809 | -182.4055
| 5810.5 | 45 | 250 | 5754.428 | -71.7361 | -197.1186
| 6310.5 | 45 | 250 | 6107.9814 | -192.6585 | -529.3501
| 6810.5 | 45 | 250 | 6461.5348 | -313.5808 | -861.5816
| 6927.5 | 45 | 250 | 6544.2663 | -341.8767 | -939.3238
| 6957.5 | 44.6936 | 246.6244 | 6565.5392 | -349.6912 | -958.9775
| 6987.5 | 44.4876 | 243.2181 | 6586.9065 | -358.6145 | -978.0479
| 7017.5 | 44.3834 | 239.793 | 6608.3308 | -368.6311 | -996.5015
| 7047.5 | 44.3818 | 236.3615 | 6629.7745 | -379.7232 | -1014.306
| 7077.5 | 44.4829 | 232.936 | 6651.1999 | -391.8715 | -1031.4302
| 7107.5 | 44.6859 | 229.529 | 6672.5696 | -405.0547 | -1047.844
| 7137.5 | 44.9893 | 226.1522 | 6693.8459 | -419.2496 | -1063.5186
| 7167.5 | 45.391 | 222.8168 | 6714.9915 | -434.4312 | -1078.4265
| 7197.5 | 45.8884 | 219.5326 | 6735.9694 | -450.5731 | -1092.5416
| 7227.5 | 46.4782 | 216.3082 | 6756.7428 | -467.6468 | -1105.8391
| 7257.5 | 47.1568 | 213.1508 | 6777.2752 | -485.6225 | -1118.2956
| 7287.5 | 47.9201 | 210.0663 | 6797.5306 | -504.4685 | -1129.8894
| 7317.5 | 48.764 | 207.0589 | 6817.4734 | -524.1518 | -1140.6001
| 7347.5 | 49.6841 | 204.1315 | 6837.0687 | -544.6379 | -1150.4088
| 7377.5 | 50.676 | 201.2859 | 6856.2821 | -565.8909 | -1159.2984
| 7407.5 | 51.7351 | 198.5225 | 6875.0799 | -587.8734 | -1167.2533
| 7437.5 | 52.8572 | 195.8407 | 6893.4291 | -610.5469 | -1174.2596
| 7467.5 | 54.0379 | 193.2394 | 6911.2975 | -633.8716 | -1180.3049
| 7497.5 | 55.273 | 190.7165 | 6928.6538 | -657.8066 | -1185.3786
| 7527.5 | 56.5586 | 188.2693 | 6945.4676 | -682.3099 | -1189.4718
| 7557.5 | 57.8908 | 185.8949 | 6961.7092 | -707.3386 | -1192.5774
| 7587.5 | 59.2661 | 183.5898 | 6977.3503 | -732.8486 | -1194.6899
| 7617.5 | 60.6809 | 181.3505 | 6992.3634 | -758.7953 | -1195.8056
| 7647.5 | 62.132 | 179.1733 | 7006.7221 | -785.1332 | -1195.9226
| 7677.5 | 63.6165 | 177.0542 | 7020.4013 | -811.8159 | -1195.0406
| 7707.5 | 65.1313 | 174.9895 | 7033.377 | -838.7968 | -1193.1611
| 7737.5 | 66.6738 | 172.9752 | 7045.6263 | -866.0285 | -1190.2876
| 7767.5 | 68.2415 | 171.0075 | 7057.1279 | -893.4632 | -1186.4249
| 7797.5 | 69.8319 | 169.0827 | 7067.8616 | -921.0527 | -1181.58
| 7827.5 | 71.4429 | 167.1969 | 7077.8084 | -948.7488 | -1175.7612
| 7857.5 | 73.0722 | 165.3466 | 7086.951 | -976.5027 | -1168.9789
| 7887.5 | 74.7179 | 163.5282 | 7095.2733 | -1004.2659 | -1161.2449
| 7917.5 | 76.378 | 161.7383 | 7102.7607 | -1031.9895 | -1152.5727
| 7947.5 | 78.0507 | 159.9734 | 7109.4001 | -1059.625 | -1142.9776
| 7977.5 | 79.7343 | 158.2303 | 7115.1798 | -1087.1239 | -1132.4765
| 8007.5 | 81.4271 | 156.5057 | 7120.0898 | -1114.4379 | -1121.0876
| 8037.5 | 83.1275 | 154.7964 | 7124.1213 | -1141.5192 | -1108.8311
| 8067.5 | 84.8339 | 153.0993 | 7127.2673 | -1168.3201 | -1095.7285
| 8097.5 | 86.5448 | 151.4114 | 7129.5223 | -1194.7938 | -1081.8026
| 8127.5 | 88.2587 | 149.7295 | 7130.8823 | -1220.8937 | -1067.078
| 8157.5 | 89.974 | 148.0507 | 7131.345 | -1246.574 | -1051.5804
| 8176.2503 | 91.0462 | 147.0016 | 7131.1781 | -1262.3914 | -1041.5138
| 8676.2503 | 91.0462 | 147.0016 | 7122.0484 | -1681.6645 | -769.2516
| 9176.2503 | 91.0462 | 147.0016 | 7112.9188 | -2100.9376 | -496.9894
| 9676.2503 | 91.0462 | 147.0016 | 7103.7892 | -2520.2107 | -224.7272
| 10176.2503 | 91.0462 | 147.0016 | 7094.6596 | -2939.4838 | 47.535
| 10676.2503 | 91.0462 | 147.0016 | 7085.5299 | -3358.757 | 319.7972
| 11176.2503 | 91.0462 | 147.0016 | 7076.4003 | -3778.0301 | 592.0594
| 11676.2503 | 91.0462 | 147.0016 | 7067.2707 | -4197.3032 | 864.3216
| 12176.2503 | 91.0462 | 147.0016 | 7058.141 | -4616.5763 | 1136.5838
| 12676.2503 | 91.0462 | 147.0016 | 7049.0114 | -5035.8494 | 1408.8461
| 13176.2503 | 91.0462 | 147.0016 | 7039.8818 | -5455.1225 | 1681.1083
| 13676.2503 | 91.0462 | 147.0016 | 7030.7522 | -5874.3956 | 1953.3705
| 14176.2503 | 91.0462 | 147.0016 | 7021.6225 | -6293.6687 | 2225.6327
| 14676.2503 | 91.0462 | 147.0016 | 7012.4929 | -6712.9418 | 2497.8949
| 15176.2503 | 91.0462 | 147.0016 | 7003.3633 | -7132.215 | 2770.1571
| 15676.2503 | 91.0462 | 147.0016 | 6994.2336 | -7551.4881 | 3042.4193
| 16176.2503 | 91.0462 | 147.0016 | 6985.104 | -7970.7612 | 3314.6815
| 16676.2503 | 91.0462 | 147.0016 | 6975.9744 | -8390.0343 | 3586.9437
| 17176.2503 | 91.0462 | 147.0016 | 6966.8448 | -8809.3074 | 3859.2059
| 17676.2503 | 91.0462 | 147.0016 | 6957.7151 | -9228.5805 | 4131.4681
| 18176.2503 | 91.0462 | 147.0016 | 6948.5855 | -9647.8536 | 4403.7303
| 18591.8901 | 91.0462 | 147.0016 | 6940.9962 | -9996.3867 | 4630.0563

## Lookup (hidden)
North Reference | RetunValue | Grid Type | ReturnValue | Deviation Indicator | ReturnValue
| 3 |  | 2 |  | 4
True |  | SPCS-Colorado Central-NAD27 |  | Directional
Grid |  | SPCS-Colorado Central-NAD83 |  | High Angle
|  | SPCS-Colorado North-NAD27 |  | Horizontal
SPCS-Colorado North-NAD83
SPCS-Colorado South-NAD27
SPCS-Colorado South-NAD83
UTM-Zone 12 NAD27
UTM-Zone 12 NAD83
UTM-Zone 13 NAD27
UTM-Zone 13 NAD83