## Data
Header Information | measured depth (ft) | inclination (°) | azimuth (°) | true vertical depth (ft) | northing +N/-S (ft) | easting +E/-W (ft)
Operator Name | 0 | 0 | 0 | 0 | 0 | 0
Black Hills Plateau Production | 500 | 9.93e-05 | 1e-07 | 500 | 0.00043308 | 7.57e-13
Operator Number | 530 | 0.74999 | 99.9936 | 529.9994 | -0.028927 | 0.19742
10150 | 560 | 1.5 | 99.9974 | 559.9931 | -0.13585 | 0.77342
Well Name and Number | 590 | 2.25 | 99.9986 | 589.9731 | -0.30438 | 1.7352
Homer Deep Unit 9-41BH | 620 | 3 | 99.9992 | 619.9452 | -0.54483 | 3.0932
API Number (if available) | 650 | 3.75 | 99.9996 | 649.89 | -0.84979 | 4.8327
| 680 | 4.5 | 99.9999 | 679.815 | -1.2262 | 6.9576
Location: QQ SEC TWP RGE | 700 | 5 | 100 | 699.7463 | -1.5138 | 8.5886
NENE Sect. 9 T8S R98W | 1200 | 5 | 100 | 1197.8473 | -9.0772 | 51.5058
Citing Type: Planned or Actual | 1700 | 5 | 100 | 1695.9447 | -16.6444 | 94.4217
Planned | 1900 | 5 | 100 | 1895.1799 | -19.6751 | 111.5865
Deviation Indicator | 1930 | 4.4 | 99.9998 | 1925.0792 | -20.1062 | 114.0027
Horizontal | 1960 | 3.8 | 99.9996 | 1955.002 | -20.4744 | 116.1197
North Reference | 1990 | 3.2 | 99.9994 | 1984.9434 | -20.79 | 117.9269
Grid | 2020 | 2.6 | 99.999 | 2014.9073 | -21.056 | 119.418
Grid Type | 2050 | 2 | 99.9983 | 2044.8833 | -21.2636 | 120.6009
SPCS-Colorado Central-NAD27 | 2080 | 1.4 | 99.9971 | 2074.8697 | -21.4195 | 121.4801
| 2110 | 0.79998 | 99.9941 | 2104.8688 | -21.5173 | 122.0447
| 2140 | 0.19998 | 99.9729 | 2134.8627 | -21.5649 | 122.3051
| 2150 | 0.0001 | 1e-07 | 2144.8627 | -21.5679 | 122.3223
| 2650 | 0.0001 | 1e-07 | 2644.86 | -21.5691 | 122.32
| 3150 | 0.0001 | 1e-07 | 3144.86 | -21.5683 | 122.32
| 3650 | 0.0001 | 1e-07 | 3644.86 | -21.5674 | 122.32
| 4150 | 0.0001 | 1e-07 | 4144.86 | -21.5665 | 122.32
| 4650 | 0.0001 | 1e-07 | 4644.86 | -21.5656 | 122.32
| 5150 | 0.0001 | 1e-07 | 5144.86 | -21.5648 | 122.32
| 5650 | 0.0001 | 1e-07 | 5644.86 | -21.5639 | 122.32
| 6150 | 0.0001 | 1e-07 | 6144.86 | -21.563 | 122.32
| 6529 | 4.99e-06 | 1e-07 | 6523.8627 | -21.5639 | 122.3223
| 6559 | 2.3994 | 146.9958 | 6553.8538 | -22.0926 | 122.66
| 6589 | 4.7987 | 146.9958 | 6583.7926 | -23.6698 | 123.6901
| 6619 | 7.1981 | 146.9958 | 6613.6296 | -26.3027 | 125.3948
| 6649 | 9.5974 | 146.9958 | 6643.3023 | -29.9728 | 127.784
| 6679 | 11.9968 | 146.9958 | 6672.7658 | -34.6858 | 130.845
| 6709 | 14.3962 | 146.9958 | 6701.9747 | -40.4287 | 134.5752
| 6739 | 16.7955 | 146.9958 | 6730.8633 | -47.1872 | 138.9675
| 6769 | 19.1949 | 146.9958 | 6759.3985 | -54.9641 | 144.0161
| 6799 | 21.5943 | 146.9958 | 6787.5135 | -63.7319 | 149.7093
| 6829 | 23.9936 | 146.9958 | 6815.171 | -73.4772 | 156.0407
| 6859 | 26.393 | 146.9958 | 6842.3184 | -84.1854 | 162.9972
| 6889 | 28.7923 | 146.9958 | 6868.9012 | -95.8382 | 170.5644
| 6919 | 31.1917 | 146.9958 | 6894.8803 | -108.4131 | 178.7284
| 6949 | 33.5911 | 146.9958 | 6920.2126 | -121.8904 | 187.4856
| 6979 | 35.9904 | 146.9958 | 6944.8519 | -136.2407 | 196.8101
| 7009 | 38.3898 | 146.9958 | 6968.7453 | -151.451 | 206.6856
| 7039 | 40.7891 | 146.9958 | 6991.8665 | -167.4841 | 217.0995
| 7069 | 43.1885 | 146.9958 | 7014.1592 | -184.3129 | 228.0298
| 7099 | 45.5879 | 146.9958 | 7035.5978 | -201.9094 | 239.4642
| 7129 | 47.9872 | 146.9958 | 7056.1358 | -220.2456 | 251.3686
| 7159 | 50.3866 | 146.9958 | 7075.7396 | -239.283 | 263.7318
| 7189 | 52.7859 | 146.9958 | 7094.3808 | -258.9973 | 276.5383
| 7219 | 55.1853 | 146.9958 | 7112.0164 | -279.3415 | 289.7502
| 7249 | 57.5847 | 146.9958 | 7128.6263 | -300.2963 | 303.3625
| 7279 | 59.984 | 146.9958 | 7144.1727 | -321.8121 | 317.3373
| 7309 | 62.3834 | 146.9958 | 7158.632 | -343.8531 | 331.6532
| 7339 | 64.7828 | 146.9958 | 7171.9735 | -366.3819 | 346.2915
| 7369 | 67.1821 | 146.9958 | 7184.1876 | -389.3623 | 361.212
| 7399 | 69.5815 | 146.9958 | 7195.244 | -412.7487 | 376.4013
| 7429 | 71.9808 | 146.9958 | 7205.114 | -436.5048 | 391.8317
| 7459 | 74.3802 | 146.9958 | 7213.7897 | -460.5906 | 407.4754
| 7489 | 76.7796 | 146.9958 | 7221.2644 | -484.9502 | 423.2976
| 7519 | 79.1789 | 146.9958 | 7227.5159 | -509.5559 | 439.2828
| 7549 | 81.5783 | 146.9958 | 7232.5257 | -534.3588 | 455.3891
| 7579 | 83.9776 | 146.9958 | 7236.2985 | -559.3136 | 471.6028
| 7609 | 86.377 | 146.9958 | 7238.8188 | -584.3843 | 487.8813
| 7639 | 88.7764 | 146.9958 | 7240.0833 | -609.5229 | 504.2048
| 7668.6776 | 91.1499 | 146.9958 | 7240.1063 | -634.4056 | 520.3708
| 8168.6776 | 91.1499 | 146.9958 | 7230.0756 | -1053.6407 | 792.6657
| 8668.6776 | 91.1499 | 146.9958 | 7220.0412 | -1472.8714 | 1064.9613
| 9168.6776 | 91.1499 | 146.9958 | 7210.0068 | -1892.1021 | 1337.257
| 9668.6776 | 91.1499 | 146.9958 | 7199.9723 | -2311.3328 | 1609.5526
| 10168.6776 | 91.1499 | 146.9958 | 7189.9379 | -2730.5636 | 1881.8483
| 10668.6776 | 91.1499 | 146.9958 | 7179.9035 | -3149.7943 | 2154.1439
| 11168.6776 | 91.1499 | 146.9958 | 7169.8691 | -3569.025 | 2426.4396
| 11668.6776 | 91.1499 | 146.9958 | 7159.8347 | -3988.2557 | 2698.7352
| 12168.6776 | 91.1499 | 146.9958 | 7149.8003 | -4407.4864 | 2971.0309
| 12668.6776 | 91.1499 | 146.9958 | 7139.7659 | -4826.7171 | 3243.3265
| 13168.6776 | 91.1499 | 146.9958 | 7129.7314 | -5245.9478 | 3515.6222
| 13668.6776 | 91.1499 | 146.9958 | 7119.697 | -5665.1785 | 3787.9178
| 14168.6776 | 91.1499 | 146.9958 | 7109.6626 | -6084.4092 | 4060.2135
| 14668.6776 | 91.1499 | 146.9958 | 7099.6282 | -6503.64 | 4332.5091
| 15168.6776 | 91.1499 | 146.9958 | 7089.5938 | -6922.8707 | 4604.8048
| 15668.6776 | 91.1499 | 146.9958 | 7079.5594 | -7342.1014 | 4877.1004
| 16168.6776 | 91.1499 | 146.9958 | 7069.525 | -7761.3321 | 5149.3961
| 16668.6776 | 91.1499 | 146.9958 | 7059.4905 | -8180.5628 | 5421.6917
| 17151.2274 | 91.1499 | 146.9958 | 7049.8026 | -8585.1579 | 5684.4849

## Lookup (hidden)
North Reference | RetunValue | Grid Type | ReturnValue | Deviation Indicator | ReturnValue
| 3 |  | 2 |  | 4
True |  | SPCS-Colorado Central-NAD27 |  | Directional
Grid |  | SPCS-Colorado Central-NAD83 |  | High Angle
|  | SPCS-Colorado North-NAD27 |  | Horizontal
SPCS-Colorado North-NAD83
SPCS-Colorado South-NAD27
SPCS-Colorado South-NAD83
UTM-Zone 12 NAD27
UTM-Zone 12 NAD83
UTM-Zone 13 NAD27
UTM-Zone 13 NAD83