## Data
Header Information | measured depth (ft) | inclination (°) | azimuth (°) | true vertical depth (ft) | northing +N/-S (ft) | easting +E/-W (ft)
Operator Name | 0 | 0 | 0 | 0 | 0 | 0
Black Hills Plateau Production | 500 | 9.5e-05 | 1e-07 | 500 | 0.00041455 | 7.24e-13
Operator Number | 530 | 0.59991 | 180 | 529.9995 | -0.15662 | -2.73e-10
10150 | 560 | 1.1999 | 180 | 559.9956 | -0.62778 | -1.1e-09
Well Name and Number | 590 | 1.7999 | 180 | 589.9852 | -1.413 | -2.47e-09
Homer Deep Unit 9-11BH | 620 | 2.3999 | 180 | 619.9649 | -2.5123 | -4.39e-09
API Number (if available) | 650 | 2.9999 | 180 | 649.9315 | -3.9254 | -6.85e-09
| 680 | 3.5999 | 180 | 679.8816 | -5.6523 | -9.87e-09
Location: QQ SEC TWP RGE | 710 | 4.1999 | 180 | 709.812 | -7.6927 | -1.34e-08
NWNW Sect. 9 T8S R98W | 740 | 4.7999 | 180 | 739.7194 | -10.0464 | -1.75e-08
Citing Type: Planned or Actual | 750.01 | 5 | 180 | 749.6928 | -10.9014 | -1.9e-08
Planned | 1250.01 | 5 | 180 | 1247.7901 | -54.4793 | -9.51e-08
Deviation Indicator | 1280.01 | 4.4 | 180 | 1277.6891 | -56.9374 | -9.74e-08
Horizontal | 1310.01 | 3.8 | 180 | 1307.6122 | -59.0823 | -9.74e-08
North Reference | 1340.01 | 3.2 | 180 | 1337.5561 | -60.9137 | -9.74e-08
Grid | 1370.01 | 2.5999 | 180 | 1367.5176 | -62.4315 | -9.74e-08
Grid Type | 1400.01 | 1.9999 | 180 | 1397.4933 | -63.6354 | -9.74e-08
SPCS-Colorado Central-NAD27 | 1430.01 | 1.3999 | 180 | 1427.4799 | -64.5254 | -9.74e-08
| 1460.01 | 0.79991 | 180 | 1457.4743 | -65.1012 | -9.74e-08
| 1490.01 | 0.1999 | 180 | 1487.473 | -65.363 | -9.74e-08
| 1500.01 | 0.0001 | 1e-07 | 1497.473 | -65.3804 | -9.74e-08
| 2000.01 | 0.0001 | 1e-07 | 1997.473 | -65.3795 | -9.74e-08
| 2500.01 | 0.0001 | 1e-07 | 2497.473 | -65.3787 | -9.74e-08
| 3000.01 | 0.0001 | 1e-07 | 2997.473 | -65.3778 | -9.74e-08
| 3500.01 | 0.0001 | 1e-07 | 3497.473 | -65.3769 | -9.74e-08
| 4000.01 | 0.0001 | 1e-07 | 3997.473 | -65.3761 | -9.74e-08
| 4500.01 | 0.0001 | 1e-07 | 4497.473 | -65.3752 | -9.74e-08
| 4750 | 0.0001 | 1e-07 | 4747.463 | -65.3747 | -9.74e-08
| 5000.01 | 0.0001 | 1e-07 | 4997.473 | -65.3743 | -9.74e-08
| 5500.01 | 0.0001 | 1e-07 | 5497.473 | -65.3734 | -9.74e-08
| 6000.01 | 0.0001 | 1e-07 | 5997.473 | -65.3726 | -9.74e-08
| 6312 | 9.57e-05 | 1e-07 | 6309.463 | -65.372 | -9.74e-08
| 6342 | 2.3999 | 210.0011 | 6339.4542 | -65.916 | -0.31411
| 6372 | 4.7999 | 210.0005 | 6369.3928 | -67.5472 | -1.2559
| 6402 | 7.1999 | 210.0003 | 6399.2263 | -70.2627 | -2.8237
| 6432 | 9.5999 | 210.0002 | 6428.9023 | -74.0577 | -5.0148
| 6462 | 11.9999 | 210.0001 | 6458.3688 | -78.9256 | -7.8253
| 6492 | 14.3999 | 210.0001 | 6487.574 | -84.8579 | -11.2503
| 6522 | 16.7999 | 210 | 6516.4668 | -91.8441 | -15.2838
| 6552 | 19.1999 | 210 | 6544.9964 | -99.872 | -19.9187
| 6570.75 | 20.7 | 210 | 6562.6207 | -105.4122 | -23.1173
| 6600.75 | 21.8457 | 204.1831 | 6590.5793 | -115.0972 | -28.0556
| 6630.75 | 23.1751 | 198.9602 | 6618.2958 | -125.7734 | -32.2608
| 6660.75 | 24.6584 | 194.3032 | 6645.7216 | -137.422 | -35.7254
| 6690.75 | 26.2696 | 190.1633 | 6672.8085 | -150.0228 | -38.4433
| 6720.75 | 27.9865 | 186.4833 | 6699.5091 | -163.5535 | -40.4099
| 6750.75 | 29.7907 | 183.2055 | 6725.7765 | -177.9904 | -41.6216
| 6780.75 | 31.6673 | 180.276 | 6751.5647 | -193.3081 | -42.0763
| 6810.75 | 33.604 | 177.6463 | 6776.8283 | -209.4799 | -41.7733
| 6840.75 | 35.5908 | 175.2744 | 6801.523 | -226.4774 | -40.713
| 6870.75 | 37.6198 | 173.124 | 6825.6056 | -244.2706 | -38.8973
| 6900.75 | 39.6844 | 171.1641 | 6849.0338 | -262.8285 | -36.3295
| 6930.75 | 41.7792 | 169.3686 | 6871.7665 | -282.1184 | -33.0139
| 6960.75 | 43.8998 | 167.7151 | 6893.7638 | -302.1065 | -28.9565
| 6990.75 | 46.0424 | 166.1847 | 6914.9871 | -322.7578 | -24.1643
| 7020.75 | 48.204 | 164.7614 | 6935.3992 | -344.036 | -18.6458
| 7050.75 | 50.382 | 163.4313 | 6954.9643 | -365.9037 | -12.4105
| 7080.75 | 52.5743 | 162.1826 | 6973.648 | -388.3227 | -5.4696
| 7110.75 | 54.7789 | 161.0052 | 6991.4176 | -411.2536 | 2.1649
| 7140.75 | 56.9943 | 159.8903 | 7008.2418 | -434.6561 | 10.4795
| 7170.75 | 59.2192 | 158.8302 | 7024.0913 | -458.4892 | 19.4597
| 7200.75 | 61.4523 | 157.818 | 7038.9382 | -482.7112 | 29.0898
| 7230.75 | 63.6926 | 156.848 | 7052.7563 | -507.2794 | 39.3527
| 7260.75 | 65.9392 | 155.9149 | 7065.5216 | -532.1508 | 50.2306
| 7290.75 | 68.1912 | 155.0139 | 7077.2116 | -557.2818 | 61.7043
| 7320.75 | 70.448 | 154.1409 | 7087.8057 | -582.6283 | 73.7537
| 7350.75 | 72.7088 | 153.2919 | 7097.2855 | -608.1458 | 86.3577
| 7380.75 | 74.9731 | 152.4637 | 7105.6342 | -633.7895 | 99.4941
| 7410.75 | 77.2404 | 151.6528 | 7112.8372 | -659.5145 | 113.14
| 7440.75 | 79.5101 | 150.8563 | 7118.882 | -685.2757 | 127.2713
| 7470.75 | 81.7817 | 150.0715 | 7123.7578 | -711.0277 | 141.8633
| 7500.75 | 84.0549 | 149.2956 | 7127.4561 | -736.7255 | 156.8904
| 7530.75 | 86.3291 | 148.526 | 7129.9705 | -762.324 | 172.3262
| 7560.75 | 88.604 | 147.7604 | 7131.2965 | -787.7782 | 188.1436
| 7590.5312 | 90.8625 | 147.0019 | 7131.4352 | -812.8602 | 204.1958
| 8090.5312 | 90.8625 | 147.0019 | 7123.9087 | -1232.1569 | 476.4706
| 8590.5312 | 90.8625 | 147.0019 | 7116.3822 | -1651.4537 | 748.7454
| 9090.5312 | 90.8625 | 147.0019 | 7108.8557 | -2070.7505 | 1021.0202
| 9590.5312 | 90.8625 | 147.0019 | 7101.3292 | -2490.0472 | 1293.295
| 10090.5312 | 90.8625 | 147.0019 | 7093.8027 | -2909.344 | 1565.5698
| 10590.5312 | 90.8625 | 147.0019 | 7086.2762 | -3328.6408 | 1837.8446
| 11090.5312 | 90.8625 | 147.0019 | 7078.7497 | -3747.9376 | 2110.1194
| 11590.5312 | 90.8625 | 147.0019 | 7071.2232 | -4167.2343 | 2382.3942
| 12090.5312 | 90.8625 | 147.0019 | 7063.6967 | -4586.5311 | 2654.669
| 12590.5312 | 90.8625 | 147.0019 | 7056.1702 | -5005.8279 | 2926.9438
| 13090.5312 | 90.8625 | 147.0019 | 7048.6437 | -5425.1247 | 3199.2186
| 13590.5312 | 90.8625 | 147.0019 | 7041.1172 | -5844.4214 | 3471.4934
| 14090.5312 | 90.8625 | 147.0019 | 7033.5907 | -6263.7182 | 3743.7682
| 14590.5312 | 90.8625 | 147.0019 | 7026.0642 | -6683.015 | 4016.043
| 15090.5312 | 90.8625 | 147.0019 | 7018.5377 | -7102.3118 | 4288.3178
| 15590.5312 | 90.8625 | 147.0019 | 7011.0112 | -7521.6085 | 4560.5926
| 16090.5312 | 90.8625 | 147.0019 | 7003.4847 | -7940.9053 | 4832.8674
| 16590.5312 | 90.8625 | 147.0019 | 6995.9582 | -8360.2021 | 5105.1422
| 16919.8686 | 90.8625 | 147.0019 | 6991.0006 | -8636.3822 | 5284.4827

## Lookup (hidden)
North Reference | RetunValue | Grid Type | ReturnValue | Deviation Indicator | ReturnValue
| 3 |  | 2 |  | 4
True |  | SPCS-Colorado Central-NAD27 |  | Directional
Grid |  | SPCS-Colorado Central-NAD83 |  | High Angle
|  | SPCS-Colorado North-NAD27 |  | Horizontal
SPCS-Colorado North-NAD83
SPCS-Colorado South-NAD27
SPCS-Colorado South-NAD83
UTM-Zone 12 NAD27
UTM-Zone 12 NAD83
UTM-Zone 13 NAD27
UTM-Zone 13 NAD83