## Data
Header Information | measured depth (ft) | inclination (°) | azimuth (°) | true vertical depth (ft) | northing +N/-S (ft) | easting +E/-W (ft)
Operator Name | 0 | 0 | 0 | 0 | 0 | 0
Encana | 111 | 0 | 0 | 111 | 0 | 0
Operator Number | 141 | 0.3 | 299.7 | 141 | 0.04 | -0.07
100185 | 171 | 0.7 | 337.1 | 171 | 0.25 | -0.21
Well Name and Number | 202 | 1.5 | 306.8 | 201.99 | 0.66 | -0.61
DW 8609F-28 | 232 | 2.1 | 306.7 | 231.98 | 1.23 | -1.36
API Number (if available) | 262 | 3.1 | 314 | 261.95 | 2.12 | -2.39
05-045-20795 | 292 | 3.3 | 317.4 | 291.9 | 3.32 | -3.55
Location: QQ SEC TWP RGE | 322 | 4.7 | 311.8 | 321.83 | 4.77 | -5.05
SESE 28 4S 96W | 352 | 5.4 | 313.9 | 351.71 | 6.57 | -6.99
Citing Type: Planned or Actual | 383 | 6.2 | 316.2 | 382.55 | 8.79 | -9.2
Actual | 413 | 6.9 | 310.8 | 412.36 | 11.14 | -11.68
Deviation Indicator | 444 | 8.1 | 310.4 | 443.09 | 13.77 | -14.76
Directional | 474 | 9.1 | 308.3 | 472.75 | 16.61 | -18.23
North Reference | 504 | 10 | 309.6 | 502.34 | 19.74 | -22.1
True | 553 | 11 | 307.3 | 550.52 | 25.29 | -29.09
Grid Type | 599 | 11.9 | 307.6 | 595.6 | 30.84 | -36.34
#VALUE! | 690 | 13.1 | 311.1 | 684.44 | 43.34 | -51.55
| 782 | 12.3 | 312.3 | 774.19 | 56.79 | -66.65
| 873 | 10.8 | 308.9 | 863.35 | 68.67 | -80.46
| 965 | 11 | 315.5 | 953.69 | 80.35 | -93.32
| 1056 | 11.8 | 319.9 | 1042.9 | 93.66 | -105.4
| 1148 | 11 | 318.4 | 1133.08 | 107.41 | -117.28
| 1239 | 10.3 | 316.6 | 1222.51 | 119.82 | -128.64
| 1331 | 9.8 | 318.1 | 1313.1 | 131.62 | -139.52
| 1423 | 10.3 | 320.5 | 1403.69 | 143.8 | -149.98
| 1514 | 9.7 | 319.1 | 1493.31 | 155.87 | -160.17
| 1606 | 9.4 | 318 | 1584.03 | 167.31 | -170.28
| 1697 | 10.2 | 319.4 | 1673.71 | 178.95 | -180.49
| 1789 | 10.9 | 320.2 | 1764.15 | 191.82 | -191.36
| 1880 | 9.8 | 317.4 | 1853.67 | 204.13 | -202.11
| 1972 | 9.9 | 316.6 | 1944.31 | 215.64 | -212.84
| 2080 | 10 | 318.9 | 2050.68 | 229.45 | -225.39
| 2214 | 6.5 | 299.5 | 2183.3 | 241.96 | -239.64
| 2306 | 8.7 | 306.8 | 2274.49 | 248.69 | -249.75
| 2397 | 10.9 | 311.9 | 2364.15 | 258.56 | -261.67
| 2488 | 12.1 | 322.4 | 2453.34 | 271.87 | -273.89
| 2580 | 11.5 | 320.1 | 2543.39 | 286.54 | -285.66
| 2671 | 13.6 | 324.8 | 2632.21 | 302.25 | -297.64
| 2763 | 13.2 | 324 | 2721.71 | 319.58 | -310.05
| 2855 | 12.8 | 323.9 | 2811.35 | 336.32 | -322.23
| 2946 | 12.1 | 323.1 | 2900.21 | 352.09 | -333.9
| 3038 | 9.7 | 318.1 | 2990.55 | 365.57 | -344.87
| 3129 | 10.6 | 316.7 | 3080.12 | 377.37 | -355.73
| 3221 | 8.4 | 313.1 | 3170.85 | 388.12 | -366.44
| 3312 | 10.4 | 314.2 | 3260.63 | 398.39 | -377.18
| 3403 | 10 | 312.2 | 3350.19 | 409.42 | -388.92
| 3495 | 11.9 | 320.5 | 3440.52 | 422.11 | -400.87
| 3586 | 11.2 | 319 | 3529.67 | 436.02 | -412.64
| 3678 | 10.4 | 317.7 | 3620.04 | 448.9 | -424.09
| 3769 | 9.3 | 316 | 3709.7 | 460.27 | -434.73
| 3860 | 11.2 | 323.1 | 3799.25 | 472.63 | -445.14
| 3952 | 10.3 | 322.5 | 3889.63 | 486.3 | -455.51
| 4043 | 9.5 | 318.9 | 3979.28 | 498.41 | -465.4
| 4135 | 12.1 | 318.9 | 4069.64 | 511.4 | -476.73
| 4227 | 11.5 | 317.9 | 4159.69 | 525.47 | -489.22
| 4318 | 10.5 | 315.1 | 4249.02 | 538.07 | -501.16
| 4409 | 9.1 | 308.9 | 4338.69 | 548.47 | -512.61
| 4501 | 11.6 | 318 | 4429.2 | 559.91 | -524.46
| 4593 | 10.7 | 315.5 | 4519.46 | 572.88 | -536.64
| 4684 | 10.1 | 316.1 | 4608.96 | 584.65 | -548.09
| 4776 | 9.2 | 314.2 | 4699.66 | 595.59 | -558.96
| 4868 | 10.3 | 316.9 | 4790.33 | 606.73 | -569.85
| 4959 | 10.9 | 315 | 4879.78 | 618.75 | -581.5
| 5051 | 9.5 | 311.2 | 4970.32 | 629.9 | -593.36
| 5142 | 11.1 | 316.6 | 5059.86 | 641.22 | -605.03
| 5234 | 12.7 | 321 | 5149.88 | 655.51 | -617.48
| 5325 | 11.5 | 319.6 | 5238.86 | 670.19 | -629.66
| 5417 | 10.1 | 316.6 | 5329.23 | 683.04 | -641.14
| 5508 | 10.2 | 316 | 5418.81 | 694.63 | -652.22
| 5600 | 11.9 | 320.4 | 5509.1 | 707.8 | -663.93
| 5691 | 11 | 318.1 | 5598.29 | 721.49 | -675.71
| 5783 | 9.7 | 312.3 | 5688.79 | 733.24 | -687.3
| 5874 | 10.9 | 319 | 5778.33 | 744.9 | -698.62
| 5966 | 11.5 | 327.3 | 5868.58 | 759.18 | -709.28
| 6057 | 10.7 | 326.4 | 5957.88 | 773.85 | -718.86
| 6149 | 10 | 325.3 | 6048.38 | 787.53 | -728.13
| 6241 | 9.3 | 323.4 | 6139.08 | 800.07 | -737.11
| 6332 | 9.3 | 323.9 | 6228.88 | 811.91 | -745.83
| 6424 | 10 | 316.4 | 6319.58 | 823.7 | -755.72
| 6516 | 9.2 | 316.5 | 6410.29 | 834.82 | -766.29
| 6608 | 9.1 | 315.7 | 6501.12 | 845.36 | -776.43
| 6699 | 8.8 | 315.4 | 6591.01 | 855.47 | -786.34
| 6791 | 8 | 314.5 | 6682.03 | 864.97 | -795.85
| 6883 | 7.5 | 313.8 | 6773.19 | 873.61 | -804.75
| 6974 | 7.3 | 310.7 | 6863.43 | 881.49 | -813.42
| 7066 | 5.5 | 315 | 6954.85 | 888.42 | -820.97
| 7157 | 3.7 | 306.9 | 7045.56 | 893.27 | -826.4
| 7248 | 2.3 | 321.9 | 7136.43 | 896.47 | -829.88
| 7340 | 0.5 | 311.6 | 7228.4 | 898.19 | -831.32
| 7431 | 0.7 | 274.8 | 7319.39 | 898.5 | -832.17
| 7523 | 0.7 | 262 | 7411.39 | 898.47 | -833.28
| 7615 | 0.4 | 258.4 | 7503.38 | 898.33 | -834.16
| 7706 | 0.1 | 166.9 | 7594.38 | 898.18 | -834.45
| 7798 | 0.4 | 263 | 7686.38 | 898.07 | -834.75
| 7889 | 0.8 | 246.7 | 7777.38 | 897.78 | -835.65
| 7981 | 0.4 | 53.4 | 7869.37 | 897.71 | -835.98
| 8072 | 0.5 | 234.9 | 7960.37 | 897.68 | -836.05
| 8164 | 1.1 | 26.1 | 8052.37 | 898.24 | -835.99
| 8255 | 0.9 | 349 | 8143.36 | 899.72 | -835.74
| 8347 | 0.6 | 320.5 | 8235.35 | 900.8 | -836.19
| 8438 | 1.1 | 261.5 | 8326.34 | 901.04 | -837.35
| 8529 | 0.3 | 157.5 | 8417.33 | 900.69 | -838.13
| 8621 | 0.5 | 158.4 | 8509.33 | 900.1 | -837.89
| 8712 | 0.9 | 100.4 | 8600.33 | 899.6 | -837.04
| 8804 | 1.1 | 136 | 8692.31 | 898.83 | -835.71
| 8896 | 0.9 | 129.5 | 8784.3 | 897.74 | -834.54
| 8987 | 1.1 | 160.5 | 8875.29 | 896.46 | -833.7
| 9079 | 0.9 | 185.4 | 8967.27 | 894.91 | -833.47
| 9170 | 0.4 | 199.4 | 9058.27 | 893.9 | -833.64
| 9262 | 1.2 | 46.2 | 9150.26 | 894.26 | -833.06
| 9353 | 1.3 | 74.2 | 9241.24 | 895.2 | -831.37
| 9445 | 0.9 | 125.8 | 9333.22 | 895.06 | -829.78
| 9536 | 0.7 | 173.5 | 9424.22 | 894.09 | -829.14
| 9628 | 0.1 | 343.7 | 9516.21 | 893.61 | -829.1
| 9720 | 0.8 | 296 | 9608.21 | 893.97 | -829.7
| 9811 | 0.8 | 271.8 | 9699.2 | 894.27 | -830.91
| 9903 | 1.2 | 272.1 | 9791.19 | 894.33 | -832.51
| 9985 | 1.2 | 297.8 | 9873.17 | 894.76 | -834.13
| 10076 | 1.4 | 298 | 9964.15 | 895.72 | -835.95
| 10168 | 1.8 | 273 | 10056.11 | 896.33 | -838.39
| 10351 | 2.8 | 253.5 | 10238.96 | 895.21 | -845.54
| 10442 | 2.9 | 251.4 | 10329.85 | 893.84 | -849.86
| 10534 | 1.6 | 280.4 | 10421.78 | 893.33 | -853.33
| 10626 | 1.9 | 255.2 | 10513.74 | 893.17 | -856.06
| 10717 | 2.4 | 245.9 | 10604.68 | 892.01 | -859.26
| 10809 | 2.9 | 238.3 | 10696.58 | 890 | -863
| 10900 | 3.2 | 233.5 | 10787.45 | 887.28 | -867
| 10992 | 2.9 | 231.4 | 10879.32 | 884.3 | -870.88
| 11025 | 3.1 | 230.2 | 10912.27 | 883.21 | -872.22
| 11085 | 3.1 | 230.2 | 10972.19 | 881.13 | -874.72

## Lookup (hidden)
North Reference | RetunValue | Grid Type | ReturnValue | Deviation Indicator | ReturnValue
| 2 |  | 0 |  | 2
True |  | SPCS-Colorado Central-NAD27 |  | Directional
Grid |  | SPCS-Colorado Central-NAD83 |  | High Angle
|  | SPCS-Colorado North-NAD27 |  | Horizontal
SPCS-Colorado North-NAD83
SPCS-Colorado South-NAD27
SPCS-Colorado South-NAD83
UTM-Zone 12 NAD27
UTM-Zone 12 NAD83
UTM-Zone 13 NAD27
UTM-Zone 13 NAD83