## Data
Header Information | measured depth (ft) | inclination (°) | azimuth (°) | true vertical depth (ft) | northing +N/-S (ft) | easting +E/-W (ft)
Operator Name | 0 | 0 | 0 | 0 | 0 | 0
Whiting | 5178.13 | 0 | 0 | 5178.13 | 0 | 0
Operator Number | 5200 | 2.406 | 178.784 | 5199.99 | -0.46 | 0.01
96155 | 5240 | 6.806 | 178.784 | 5239.85 | -3.67 | 0.08
Well Name and Number | 5280 | 11.206 | 178.784 | 5279.35 | -9.93 | 0.21
Razor #25-2514H | 5320 | 15.606 | 178.784 | 5318.25 | -19.2 | 0.41
API Number (if available) | 5360 | 20.006 | 178.784 | 5356.33 | -31.42 | 0.67
| 5400 | 24.406 | 178.784 | 5393.35 | -46.53 | 0.99
Location: QQ SEC TWP RGE | 5440 | 28.806 | 178.784 | 5429.11 | -64.44 | 1.37
Sec.25-T10N-R58W | 5480 | 33.206 | 178.784 | 5463.38 | -85.03 | 1.8
Citing Type: Planned or Actual | 5520 | 37.606 | 178.784 | 5495.98 | -108.2 | 2.3
Planned | 5560 | 42.006 | 178.784 | 5526.7 | -133.79 | 2.84
Deviation Indicator | 5600 | 46.406 | 178.784 | 5555.37 | -161.67 | 3.43
Horizontal | 5640 | 50.806 | 178.784 | 5581.81 | -191.66 | 4.07
North Reference | 5680 | 55.206 | 178.784 | 5605.87 | -223.6 | 4.75
True | 5720 | 59.606 | 178.784 | 5627.41 | -257.28 | 5.46
Grid Type | 5760 | 64.006 | 178.784 | 5646.31 | -292.52 | 6.21
#VALUE! | 5800 | 68.406 | 178.784 | 5662.44 | -329.1 | 6.98
| 5840 | 72.806 | 178.784 | 5675.72 | -366.81 | 7.79
| 5880 | 77.206 | 178.784 | 5686.07 | -405.43 | 8.61
| 5920 | 81.606 | 178.784 | 5693.42 | -444.73 | 9.44
| 5960 | 86.006 | 178.784 | 5697.73 | -484.48 | 10.28
| 5996.31 | 90 | 178.784 | 5699 | -520.75 | 11.05
| 6000 | 90 | 178.784 | 5699 | -524.44 | 11.13
| 6040 | 90 | 178.784 | 5699 | -564.43 | 11.98
| 6080 | 90 | 178.784 | 5699 | -604.42 | 12.83
| 6120 | 90 | 178.784 | 5699 | -644.41 | 13.68
| 6160 | 90 | 178.784 | 5699 | -684.41 | 14.53
| 6200 | 90 | 178.784 | 5699 | -724.4 | 15.37
| 6240 | 90 | 178.784 | 5699 | -764.39 | 16.22
| 6280 | 90 | 178.784 | 5699 | -804.38 | 17.07
| 6320 | 90 | 178.784 | 5699 | -844.37 | 17.92
| 6360 | 90 | 178.784 | 5699 | -884.36 | 18.77
| 6400 | 90 | 178.784 | 5699 | -924.35 | 19.62
| 6440 | 90 | 178.784 | 5699 | -964.34 | 20.47
| 6480 | 90 | 178.784 | 5699 | -1004.33 | 21.32
| 6520 | 90 | 178.784 | 5699 | -1044.32 | 22.17
| 6560 | 90 | 178.784 | 5699 | -1084.32 | 23.01
| 6600 | 90 | 178.784 | 5699 | -1124.31 | 23.86
| 6640 | 90 | 178.784 | 5699 | -1164.3 | 24.71
| 6680 | 90 | 178.784 | 5699 | -1204.29 | 25.56
| 6720 | 90 | 178.784 | 5699 | -1244.28 | 26.41
| 6760 | 90 | 178.784 | 5699 | -1284.27 | 27.26
| 6800 | 90 | 178.784 | 5699 | -1324.26 | 28.11
| 6840 | 90 | 178.784 | 5699 | -1364.25 | 28.96
| 6880 | 90 | 178.784 | 5699 | -1404.24 | 29.8
| 6920 | 90 | 178.784 | 5699 | -1444.23 | 30.65
| 6960 | 90 | 178.784 | 5699 | -1484.23 | 31.5
| 7000 | 90 | 178.784 | 5699 | -1524.22 | 32.35
| 7040 | 90 | 178.784 | 5699 | -1564.21 | 33.2
| 7080 | 90 | 178.784 | 5699 | -1604.2 | 34.05
| 7120 | 90 | 178.784 | 5699 | -1644.19 | 34.9
| 7160 | 90 | 178.784 | 5699 | -1684.18 | 35.75
| 7200 | 90 | 178.784 | 5699 | -1724.17 | 36.59
| 7240 | 90 | 178.784 | 5699 | -1764.16 | 37.44
| 7280 | 90 | 178.784 | 5699 | -1804.15 | 38.29
| 7320 | 90 | 178.784 | 5699 | -1844.14 | 39.14
| 7360 | 90 | 178.784 | 5699 | -1884.14 | 39.99
| 7400 | 90 | 178.784 | 5699 | -1924.13 | 40.84
| 7440 | 90 | 178.784 | 5699 | -1964.12 | 41.69
| 7480 | 90 | 178.784 | 5699 | -2004.11 | 42.54
| 7520 | 90 | 178.784 | 5699 | -2044.1 | 43.38
| 7560 | 90 | 178.784 | 5699 | -2084.09 | 44.23
| 7600 | 90 | 178.784 | 5699 | -2124.08 | 45.08
| 7640 | 90 | 178.784 | 5699 | -2164.07 | 45.93
| 7680 | 90 | 178.784 | 5699 | -2204.06 | 46.78
| 7720 | 90 | 178.784 | 5699 | -2244.05 | 47.63
| 7760 | 90 | 178.784 | 5699 | -2284.05 | 48.48
| 7800 | 90 | 178.784 | 5699 | -2324.04 | 49.33
| 7840 | 90 | 178.784 | 5699 | -2364.03 | 50.17
| 7880 | 90 | 178.784 | 5699 | -2404.02 | 51.02
| 7920 | 90 | 178.784 | 5699 | -2444.01 | 51.87
| 7960 | 90 | 178.784 | 5699 | -2484 | 52.72
| 8000 | 90 | 178.784 | 5699 | -2523.99 | 53.57
| 8040 | 90 | 178.784 | 5699 | -2563.98 | 54.42
| 8080 | 90 | 178.784 | 5699 | -2603.97 | 55.27
| 8120 | 90 | 178.784 | 5699 | -2643.96 | 56.12
| 8160 | 90 | 178.784 | 5699 | -2683.96 | 56.97
| 8200 | 90 | 178.784 | 5699 | -2723.95 | 57.81
| 8240 | 90 | 178.784 | 5699 | -2763.94 | 58.66
| 8280 | 90 | 178.784 | 5699 | -2803.93 | 59.51
| 8320 | 90 | 178.784 | 5699 | -2843.92 | 60.36
| 8360 | 90 | 178.784 | 5699 | -2883.91 | 61.21
| 8400 | 90 | 178.784 | 5699 | -2923.9 | 62.06
| 8440 | 90 | 178.784 | 5699 | -2963.89 | 62.91
| 8480 | 90 | 178.784 | 5699 | -3003.88 | 63.76
| 8520 | 90 | 178.784 | 5699 | -3043.87 | 64.6
| 8560 | 90 | 178.784 | 5699 | -3083.87 | 65.45
| 8600 | 90 | 178.784 | 5699 | -3123.86 | 66.3
| 8640 | 90 | 178.784 | 5699 | -3163.85 | 67.15
| 8680 | 90 | 178.784 | 5699 | -3203.84 | 68
| 8720 | 90 | 178.784 | 5699 | -3243.83 | 68.85
| 8760 | 90 | 178.784 | 5699 | -3283.82 | 69.7
| 8800 | 90 | 178.784 | 5699 | -3323.81 | 70.55
| 8840 | 90 | 178.784 | 5699 | -3363.8 | 71.39
| 8880 | 90 | 178.784 | 5699 | -3403.79 | 72.24
| 8920 | 90 | 178.784 | 5699 | -3443.78 | 73.09
| 8960 | 90 | 178.784 | 5699 | -3483.78 | 73.94
| 9000 | 90 | 178.784 | 5699 | -3523.77 | 74.79
| 9040 | 90 | 178.784 | 5699 | -3563.76 | 75.64
| 9080 | 90 | 178.784 | 5699 | -3603.75 | 76.49
| 9120 | 90 | 178.784 | 5699 | -3643.74 | 77.34
| 9160 | 90 | 178.784 | 5699 | -3683.73 | 78.18
| 9200 | 90 | 178.784 | 5699 | -3723.72 | 79.03
| 9240 | 90 | 178.784 | 5699 | -3763.71 | 79.88
| 9280 | 90 | 178.784 | 5699 | -3803.7 | 80.73
| 9320 | 90 | 178.784 | 5699 | -3843.69 | 81.58
| 9360 | 90 | 178.784 | 5699 | -3883.69 | 82.43
| 9400 | 90 | 178.784 | 5699 | -3923.68 | 83.28
| 9440 | 90 | 178.784 | 5699 | -3963.67 | 84.13
| 9480 | 90 | 178.784 | 5699 | -4003.66 | 84.97
| 9520 | 90 | 178.784 | 5699 | -4043.65 | 85.82
| 9560 | 90 | 178.784 | 5699 | -4083.64 | 86.67
| 9600 | 90 | 178.784 | 5699 | -4123.63 | 87.52
| 9640 | 90 | 178.784 | 5699 | -4163.62 | 88.37
| 9680 | 90 | 178.784 | 5699 | -4203.61 | 89.22
| 9720 | 90 | 178.784 | 5699 | -4243.6 | 90.07
| 9760 | 90 | 178.784 | 5699 | -4283.6 | 90.92
| 9800 | 90 | 178.784 | 5699 | -4323.59 | 91.77
| 9820.05 | 90 | 178.784 | 5699 | -4343.63 | 92.19

## Lookup (hidden)
North Reference | RetunValue | Grid Type | ReturnValue | Deviation Indicator | ReturnValue
| 2 |  | 0 |  | 4
True |  | SPCS-Colorado Central-NAD27 |  | Directional
Grid |  | SPCS-Colorado Central-NAD83 |  | High Angle
|  | SPCS-Colorado North-NAD27 |  | Horizontal
SPCS-Colorado North-NAD83
SPCS-Colorado South-NAD27
SPCS-Colorado South-NAD83
UTM-Zone 12 NAD27
UTM-Zone 12 NAD83
UTM-Zone 13 NAD27
UTM-Zone 13 NAD83