## Data
Header Information | measured depth (ft) | inclination (°) | azimuth (°) | true vertical depth (ft) | northing +N/-S (ft) | easting +E/-W (ft)
Operator Name | 0 | 0 | 0 | 0 | 0 | 0
WPX Energy Rocky Mountain, LLC | 71 | 0.09 | 19.42 | 71 | 0.1 | 0
Operator Number | 92 | 0.44 | 1.76 | 92 | 0.1 | 0
96850 | 123 | 1.14 | 6.33 | 123 | 0.6 | 0.1
Well Name and Number | 153 | 1.5 | 7.65 | 153 | 1.3 | 0.1
Patterson SG 423-27 | 245 | 4.66 | 355.17 | 244.8 | 6.2 | 0
API Number (if available) | 336 | 8.09 | 358.86 | 335.3 | 16.3 | -0.4
05-045-21013-00 | 427 | 10.38 | 0.44 | 425.1 | 30.9 | -0.5
Location: QQ SEC TWP RGE | 517 | 10.03 | 5.19 | 513.7 | 46.8 | 0.3
SESW, Sec. 27, T7S, R96W | 558 | 10.29 | 5.1 | 554 | 54 | 0.9
Citing Type: Planned or Actual | 696 | 10.11 | 5.31 | 689.8 | 78.3 | 3.1
Actual | 787 | 9.49 | 5.37 | 779.5 | 93.7 | 4.6
Deviation Indicator | 878 | 10.4 | 4.49 | 869.1 | 109.4 | 5.9
0 | 970 | 10.61 | 6.38 | 959.6 | 126.1 | 7.5
North Reference | 1065 | 10.87 | 1.35 | 1052.9 | 143.7 | 8.7
True | 1161 | 9.73 | 0.05 | 1147.4 | 160.9 | 8.9
Grid Type | 1256 | 9.84 | 4.22 | 1241 | 177 | 9.5
#VALUE! | 1351 | 9.93 | 6.12 | 1334.6 | 193.3 | 11
| 1447 | 9.79 | 5.96 | 1429.2 | 209.6 | 12.7
| 1542 | 9.88 | 7.33 | 1522.8 | 225.7 | 14.6
| 1637 | 9.65 | 3.68 | 1616.4 | 241.8 | 16.1
| 1732 | 9.38 | 2.57 | 1710.1 | 257.4 | 17
| 1827 | 9.47 | 1.75 | 1803.8 | 273 | 17.6
| 1922 | 9.36 | 359.57 | 1897.5 | 288.5 | 17.8
| 2018 | 9.34 | 358.84 | 1992.3 | 304.1 | 17.6
| 2113 | 8.88 | 354.37 | 2086.1 | 319.1 | 16.7
| 2208 | 9.06 | 0.85 | 2179.9 | 333.9 | 16.1
| 2303 | 8.98 | 1.61 | 2273.7 | 348.8 | 16.4
| 2397 | 8.29 | 1.97 | 2366.7 | 362.9 | 16.8
| 2491 | 7.62 | 0.59 | 2459.8 | 375.9 | 17.1
| 2586 | 7.24 | 359.67 | 2554 | 388.2 | 17.2
| 2682 | 5.42 | 359.67 | 2649.4 | 398.8 | 17.1
| 2777 | 4.87 | 356.3 | 2744 | 407.3 | 16.8
| 2873 | 4.88 | 353.54 | 2839.6 | 415.4 | 16.1
| 2968 | 3.16 | 10.57 | 2934.4 | 422 | 16.1
| 3063 | 2.4 | 6.1 | 3029.3 | 426.5 | 16.8
| 3158 | 1.87 | 6.6 | 3124.2 | 430.1 | 17.2
| 3253 | 1.76 | 2.28 | 3219.2 | 433.1 | 17.4
| 3348 | 1.76 | 21.35 | 3314.1 | 435.9 | 18
| 3444 | 1.41 | 5.36 | 3410.1 | 438.4 | 18.7
| 3539 | 1.04 | 350.08 | 3505.1 | 440.4 | 18.6
| 3634 | 0.79 | 356.09 | 3600.1 | 441.9 | 18.4
| 3729 | 1.31 | 14.28 | 3695.1 | 443.7 | 18.7
| 3825 | 0.79 | 14.59 | 3791 | 445.4 | 19.1
| 3920 | 0.57 | 332.64 | 3886 | 446.4 | 19
| 4015 | 1.01 | 25.27 | 3981 | 447.6 | 19.2
| 4111 | 2.02 | 34.19 | 4077 | 449.8 | 20.5
| 4206 | 1.86 | 38.08 | 4171.9 | 452.3 | 22.4
| 4301 | 1.14 | 40.16 | 4266.9 | 454.3 | 23.9
| 4396 | 0.83 | 49.61 | 4361.9 | 455.5 | 25.1
| 4491 | 0.44 | 40.61 | 4456.9 | 456.2 | 25.8
| 4586 | 0.47 | 11.84 | 4551.9 | 456.8 | 26.2
| 4681 | 0.65 | 357.36 | 4646.9 | 457.8 | 26.2
| 4777 | 0.79 | 10.34 | 4742.9 | 458.9 | 26.3
| 4872 | 0.55 | 345.34 | 4837.9 | 460 | 26.3
| 4954 | 0.47 | 308.1 | 4919.9 | 460.6 | 25.9
| 5014 | 0.41 | 280.85 | 4979.9 | 460.8 | 25.5

## Lookup (hidden)
North Reference | RetunValue | Grid Type | ReturnValue | Deviation Indicator | ReturnValue
| 2 |  | 0 |  | 1
True |  | SPCS-Colorado Central-NAD27 |  | Directional
Grid |  | SPCS-Colorado Central-NAD83 |  | High Angle
|  | SPCS-Colorado North-NAD27 |  | Horizontal
SPCS-Colorado North-NAD83
SPCS-Colorado South-NAD27
SPCS-Colorado South-NAD83
UTM-Zone 12 NAD27
UTM-Zone 12 NAD83
UTM-Zone 13 NAD27
UTM-Zone 13 NAD83