## Data
Header Information | measured depth (ft) | inclination (°) | azimuth (°) | true vertical depth (ft) | northing +N/-S (ft) | easting +E/-W (ft)
Operator Name | 100 | 0.31 | 218.22 | 100 | -0.21 | -0.17
Bill Barrett Corp | 200 | 0.02 | 309.28 | 200 | -0.41 | -0.35
Operator Number | 300 | 0.26 | 212.29 | 300 | -0.59 | -0.48
10071 | 400 | 0.17 | 350.83 | 400 | -0.64 | -0.63
Well Name and Number | 500 | 0.08 | 333.41 | 500 | -0.43 | -0.68
Koskie 16H-28-38-16 | 600 | 0.11 | 221.82 | 600 | -0.44 | -0.78
API Number (if available) | 700 | 0.58 | 236.01 | 700 | -0.79 | -1.26
05-083-06656-00 | 800 | 0.5 | 257.99 | 799.99 | -1.17 | -2.11
Location: QQ SEC TWP RGE | 900 | 0.52 | 210.38 | 899.99 | -1.65 | -2.76
SESE 28 38N 16W | 1000 | 0.71 | 240.28 | 999.98 | -2.35 | -3.53
Citing Type: Planned or Actual | 1100 | 0.82 | 272.75 | 1099.97 | -2.62 | -4.78
Actual | 1200 | 0.44 | 232.89 | 1199.97 | -2.82 | -5.81
Deviation Indicator | 1300 | 0.33 | 296.2 | 1299.97 | -2.92 | -6.37
Directional | 1400 | 0.44 | 212.09 | 1399.96 | -3.12 | -6.83
North Reference | 1500 | 0.35 | 267.18 | 1499.96 | -3.46 | -7.34
True | 1600 | 0.16 | 293.64 | 1599.96 | -3.42 | -7.77
Grid Type | 1700 | 0.08 | 119.7 | 1699.96 | -3.4 | -7.84
#VALUE! | 1800 | 0.4 | 320.48 | 1799.96 | -3.17 | -8
| 1900 | 0.04 | 170.06 | 1899.96 | -2.93 | -8.22
| 1917 | 0.18 | 118.95 | 1916.96 | -2.95 | -8.2
| 2016 | 0.1 | 356.8 | 2015.96 | -2.94 | -8.06
| 2089 | 0.2 | 106.4 | 2088.96 | -2.91 | -7.95
| 2152 | 0.4 | 90.9 | 2151.96 | -2.95 | -7.62
| 2214 | 0.5 | 109 | 2213.96 | -3.04 | -7.15
| 2277 | 0.4 | 95.3 | 2276.96 | -3.15 | -6.67
| 2339 | 0.5 | 115.7 | 2338.95 | -3.28 | -6.21
| 2403 | 0.5 | 90.8 | 2402.95 | -3.41 | -5.68
| 2466 | 0.5 | 98.5 | 2465.95 | -3.45 | -5.13
| 2529 | 0.4 | 99.3 | 2528.95 | -3.53 | -4.64
| 2593 | 0.4 | 77.9 | 2592.94 | -3.52 | -4.2
| 2655 | 0.4 | 75.5 | 2654.94 | -3.42 | -3.78
| 2718 | 0.7 | 66.5 | 2717.94 | -3.21 | -3.22
| 2781 | 0.5 | 56.1 | 2780.94 | -2.9 | -2.64
| 2845 | 0.8 | 51.9 | 2844.93 | -2.47 | -2.05
| 2909 | 0.8 | 43.6 | 2908.93 | -1.87 | -1.39
| 2969 | 0.8 | 52.1 | 2968.92 | -1.31 | -0.77
| 3032 | 0.9 | 48.3 | 3031.91 | -0.71 | -0.06
| 3095 | 1 | 43.8 | 3094.91 | 0.01 | 0.69
| 3158 | 0.8 | 40.1 | 3157.9 | 0.75 | 1.36
| 3222 | 0.9 | 43.1 | 3221.89 | 1.45 | 1.99
| 3285 | 1 | 32.4 | 3284.88 | 2.28 | 2.62
| 3348 | 1.1 | 37.2 | 3347.87 | 3.23 | 3.28
| 3412 | 1.1 | 37.7 | 3411.86 | 4.2 | 4.03
| 3476 | 1.1 | 37 | 3475.85 | 5.18 | 4.77
| 3538 | 1.1 | 43.7 | 3537.84 | 6.08 | 5.54
| 3600 | 1.2 | 34.5 | 3599.82 | 7.05 | 6.32
| 3664 | 1.3 | 32.3 | 3663.81 | 8.21 | 7.09
| 3728 | 1.2 | 30.9 | 3727.79 | 9.4 | 7.82
| 3791 | 1.2 | 29.6 | 3790.78 | 10.54 | 8.49
| 3855 | 1.3 | 26.3 | 3854.76 | 11.78 | 9.14
| 3918 | 1.1 | 21.2 | 3917.75 | 12.98 | 9.67
| 3981 | 1 | 16.9 | 3980.74 | 14.07 | 10.05
| 4044 | 1 | 4.4 | 4043.73 | 15.14 | 10.25
| 4107 | 0.9 | 341.7 | 4106.72 | 16.16 | 10.14
| 4170 | 0.8 | 351.5 | 4169.71 | 17.07 | 9.92
| 4233 | 0.7 | 346.4 | 4232.71 | 17.88 | 9.76
| 4297 | 0.8 | 357.8 | 4296.7 | 18.7 | 9.66
| 4360 | 0.4 | 322.2 | 4359.7 | 19.32 | 9.5
| 4422 | 0.2 | 310.5 | 4421.7 | 19.56 | 9.29
| 4485 | 0.2 | 281.3 | 4484.7 | 19.65 | 9.1
| 4548 | 0.4 | 306.7 | 4547.7 | 19.8 | 8.81
| 4612 | 0.4 | 307.9 | 4611.7 | 20.07 | 8.46
| 4675 | 0.3 | 292.4 | 4674.7 | 20.27 | 8.13
| 4739 | 0.4 | 304.5 | 4738.69 | 20.46 | 7.79
| 4803 | 0.5 | 311.4 | 4802.69 | 20.77 | 7.4
| 4866 | 0.5 | 330.2 | 4865.69 | 21.19 | 7.06
| 4928 | 0.7 | 327.9 | 4927.69 | 21.75 | 6.72
| 4991 | 0.6 | 321.5 | 4990.68 | 22.33 | 6.31
| 5054 | 0.9 | 325.2 | 5053.68 | 23 | 5.82
| 5097 | 0.9 | 323.8 | 5096.67 | 23.55 | 5.43
| 5118 | 1.1 | 337.3 | 5117.67 | 23.87 | 5.26
| 5152 | 1.5 | 333.4 | 5151.66 | 24.57 | 4.93
| 5182 | 2.5 | 335.4 | 5181.64 | 25.51 | 4.48
| 5215 | 4 | 337.2 | 5214.59 | 27.23 | 3.74
| 5244 | 5.9 | 336 | 5243.48 | 29.52 | 2.74
| 5279 | 9.1 | 330.01 | 5278.17 | 33.56 | 0.62
| 5308 | 11.9 | 329.9 | 5306.69 | 38.14 | -2.02
| 5325 | 13.2 | 327.4 | 5323.28 | 41.29 | -3.95
| 5354 | 16 | 322.8 | 5351.34 | 47.26 | -8.15
| 5388 | 19.4 | 322 | 5383.73 | 55.45 | -14.46
| 5416 | 22.6 | 321.2 | 5409.86 | 63.31 | -20.7
| 5451 | 27 | 319.3 | 5441.63 | 74.58 | -30.1
| 5479 | 30.7 | 317.7 | 5466.15 | 84.69 | -39.05
| 5514 | 35.4 | 316.6 | 5495.48 | 98.67 | -52.04
| 5542 | 39.5 | 315.9 | 5517.7 | 110.96 | -63.81
| 5577 | 44 | 315.5 | 5543.81 | 127.63 | -80.09
| 5605 | 48.2 | 315 | 5563.22 | 141.96 | -94.29
| 5639 | 53.5 | 314.5 | 5584.68 | 160.51 | -113.01
| 5668 | 57.9 | 314.1 | 5601.02 | 177.24 | -130.16
| 5703 | 62.8 | 314.1 | 5618.33 | 198.4 | -151.99
| 5731 | 66.6 | 314.1 | 5630.29 | 216.01 | -170.17
| 5766 | 71.8 | 313.5 | 5642.71 | 238.65 | -193.78
| 5793 | 75.8 | 313.2 | 5650.24 | 256.44 | -212.63
| 5830 | 81.1 | 313.4 | 5657.65 | 281.29 | -239
| 5859 | 84.8 | 313.8 | 5661.21 | 301.14 | -259.84
| 5864 | 85.4 | 313.8 | 5661.64 | 304.59 | -263.44
| 5889 | 89 | 314.1 | 5662.86 | 321.91 | -281.41
| 5961 | 93.8 | 311.9 | 5661.1 | 370.99 | -334.03
| 6025 | 93.6 | 314.4 | 5656.97 | 414.66 | -380.62
| 6088 | 92.2 | 318.9 | 5653.78 | 460.4 | -423.8
| 6149 | 92.9 | 324.2 | 5651.06 | 508.11 | -461.68
| 6212 | 94.1 | 325.3 | 5647.22 | 559.46 | -497.97
| 6276 | 95.2 | 327.7 | 5642.03 | 612.65 | -533.18
| 6340 | 96.1 | 330.5 | 5635.73 | 667.29 | -565.88
| 6403 | 96.3 | 331.9 | 5628.92 | 722.17 | -596.06
| 6466 | 95.7 | 333 | 5622.34 | 777.72 | -625.03
| 6530 | 94.3 | 336.2 | 5616.76 | 835.31 | -652.38
| 6592 | 93.3 | 339 | 5612.65 | 892.5 | -675.95
| 6654 | 92.9 | 340.7 | 5609.29 | 950.62 | -697.27
| 6717 | 92.4 | 343.5 | 5606.38 | 1010.5 | -716.61
| 6780 | 92 | 346.4 | 5603.96 | 1071.28 | -732.96
| 6841 | 91.1 | 349.2 | 5602.31 | 1130.88 | -745.84
| 6904 | 91.1 | 352 | 5601.1 | 1193.01 | -756.13
| 6967 | 90.6 | 354.4 | 5600.17 | 1255.56 | -763.59
| 7030 | 90.4 | 356.9 | 5599.62 | 1318.37 | -768.36
| 7094 | 90.6 | 359.4 | 5599.06 | 1382.33 | -770.43
| 7156 | 91.3 | 0.8 | 5598.03 | 1444.32 | -770.32
| 7219 | 91.3 | 3.6 | 5596.6 | 1507.25 | -767.9
| 7283 | 90.4 | 5.3 | 5595.65 | 1571.05 | -762.94
| 7347 | 90.8 | 6.7 | 5594.98 | 1634.69 | -756.25
| 7410 | 91.1 | 8.1 | 5593.94 | 1697.16 | -748.14
| 7473 | 92 | 8.5 | 5592.23 | 1759.47 | -739.05
| 7536 | 92.4 | 8.1 | 5589.81 | 1821.77 | -729.96
| 7600 | 92.6 | 7.4 | 5587.02 | 1885.12 | -721.34
| 7663 | 93.1 | 7.1 | 5583.89 | 1947.54 | -713.4
| 7727 | 92 | 7.1 | 5581.04 | 2010.99 | -705.49
| 7791 | 92.7 | 7.1 | 5578.42 | 2074.44 | -697.59
| 7854 | 93.6 | 6.4 | 5574.96 | 2136.91 | -690.2
| 7917 | 91.7 | 6.4 | 5572.04 | 2199.45 | -683.18
| 7980 | 92 | 6.4 | 5570.01 | 2262.02 | -676.16
| 8044 | 90.6 | 6 | 5568.56 | 2325.63 | -669.25
| 8107 | 89 | 6.4 | 5568.78 | 2388.26 | -662.45
| 8170 | 89.7 | 6.4 | 5569.49 | 2450.86 | -655.43
| 8234 | 90.3 | 6 | 5569.49 | 2514.49 | -648.51
| 8298 | 91 | 5 | 5568.77 | 2578.19 | -642.38
| 8361 | 90.1 | 7.1 | 5568.16 | 2640.83 | -635.74
| 8425 | 90.3 | 8.9 | 5567.94 | 2704.2 | -626.83
| 8489 | 91.1 | 8.5 | 5567.16 | 2767.46 | -617.15
| 8551 | 91.8 | 8.5 | 5565.59 | 2828.76 | -607.99
| 8613 | 92.7 | 8.5 | 5563.15 | 2890.03 | -598.84
| 8676 | 91.8 | 7.8 | 5560.68 | 2952.35 | -589.91
| 8740 | 92 | 8.5 | 5558.56 | 3015.66 | -580.84
| 8804 | 92.9 | 8.1 | 5555.82 | 3078.93 | -571.61
| 8867 | 94 | 7.8 | 5552.03 | 3141.22 | -562.92
| 8930 | 94 | 7.4 | 5547.64 | 3203.51 | -554.6
| 8993 | 90.3 | 6.7 | 5545.27 | 3265.98 | -546.88
| 9055 | 91.5 | 6.7 | 5544.3 | 3327.55 | -539.65
| 9119 | 91.8 | 6.4 | 5542.46 | 3391.1 | -532.35
| 9183 | 92.2 | 5.7 | 5540.22 | 3454.71 | -525.61
| 9246 | 93.6 | 6 | 5537.04 | 3517.3 | -519.2
| 9310 | 94.7 | 5.7 | 5532.4 | 3580.79 | -512.69
| 9372 | 95.4 | 5.7 | 5526.95 | 3642.25 | -506.56
| 9435 | 96.6 | 5.3 | 5520.36 | 3704.61 | -500.55
| 9446 | 96.9 | 5 | 5519.07 | 3715.49 | -499.57
| 9494 | 96.9 | 5 | 5513.3 | 3762.96 | -495.42

## Lookup (hidden)
North Reference | RetunValue | Grid Type | ReturnValue | Deviation Indicator | ReturnValue
| 2 |  | 0 |  | 2
True |  | SPCS-Colorado Central-NAD27 |  | Directional
Grid |  | SPCS-Colorado Central-NAD83 |  | High Angle
|  | SPCS-Colorado North-NAD27 |  | Horizontal
SPCS-Colorado North-NAD83
SPCS-Colorado South-NAD27
SPCS-Colorado South-NAD83
UTM-Zone 12 NAD27
UTM-Zone 12 NAD83
UTM-Zone 13 NAD27
UTM-Zone 13 NAD83