## Data
Header Information | measured depth (ft) | inclination (°) | azimuth (°) | true vertical depth (ft) | northing +N/-S (ft) | easting +E/-W (ft)
Operator Name | 0 | 0 | 0 | 0 | 0 | 0
WPX Energy Rocky Mountain, LLC | 72 | 0.35 | 272.99 | 72 | 0 | -0.2
Operator Number | 163 | 2.73 | 60.21 | 163 | 1.1 | 1.4
96850 | 255 | 6.16 | 61.79 | 254.7 | 4.5 | 7.6
Well Name and Number | 346 | 9.41 | 54.58 | 344.8 | 11.1 | 18
Patterson SG 433-27 | 427 | 10.99 | 57.65 | 424.5 | 19.1 | 29.9
API Number (if available) | 517 | 13.64 | 58.83 | 512.5 | 29.2 | 46.3
05-045-21020-00 | 609 | 16.92 | 59.88 | 601.2 | 41.5 | 67.1
Location: QQ SEC TWP RGE | 699 | 20.66 | 60.55 | 686.4 | 55.9 | 92.3
SESW, Sec. 27, T7S, R96W | 791 | 24.11 | 58.68 | 771.4 | 73.7 | 122.5
Citing Type: Planned or Actual | 882 | 26.73 | 57.83 | 853.6 | 94.2 | 155.7
Actual | 974 | 29.63 | 58.88 | 934.7 | 117 | 192.7
Deviation Indicator | 1069 | 33.06 | 58.88 | 1015.8 | 142.5 | 235
0 | 1165 | 36.58 | 57.39 | 1094.6 | 171.5 | 281.5
North Reference | 1250 | 36.33 | 58.33 | 1163 | 198.4 | 324.3
True | 1351 | 36.61 | 58.53 | 1244.2 | 229.8 | 375.4
Grid Type | 1447 | 36.2 | 57.9 | 1321.5 | 259.8 | 423.9
#VALUE! | 1542 | 37.37 | 59.3 | 1397.6 | 289.4 | 472.4
| 1637 | 37.83 | 59.36 | 1472.8 | 319 | 522.3
| 1732 | 37.89 | 58.67 | 1547.9 | 349 | 572.2
| 1827 | 38.19 | 57.83 | 1622.7 | 379.8 | 622
| 1922 | 36.67 | 59.26 | 1698.1 | 410 | 671.3
| 2018 | 36.47 | 59.51 | 1775.2 | 439.1 | 720.5
| 2113 | 34.57 | 58.66 | 1852.5 | 467.4 | 767.8
| 2208 | 33.98 | 58.28 | 1931 | 495.4 | 813.5
| 2303 | 32.2 | 58.44 | 2010.6 | 522.6 | 857.6
| 2397 | 29.87 | 57.7 | 2091.2 | 548.3 | 898.7
| 2491 | 28.21 | 59.17 | 2173.3 | 572.1 | 937.6
| 2586 | 26.04 | 58.6 | 2257.9 | 594.5 | 974.7
| 2682 | 24.16 | 58.83 | 2344.8 | 615.7 | 1009.5
| 2777 | 21.8 | 58.07 | 2432.3 | 635.1 | 1041.1
| 2873 | 19.57 | 59.2 | 2522.1 | 652.7 | 1070
| 2968 | 16.93 | 59.02 | 2612.3 | 668 | 1095.6
| 3063 | 15.88 | 59.72 | 2703.4 | 681.7 | 1118.7
| 3158 | 14.73 | 58.64 | 2795.1 | 694.5 | 1140.2
| 3253 | 12.84 | 60.35 | 2887.3 | 706 | 1159.7
| 3348 | 11.09 | 58.1 | 2980.3 | 716.1 | 1176.6
| 3444 | 9.22 | 58.97 | 3074.7 | 724.9 | 1191
| 3539 | 7.66 | 57.83 | 3168.7 | 732.2 | 1202.9
| 3634 | 5.61 | 62.69 | 3263.1 | 737.7 | 1212.4
| 3729 | 3.97 | 58.77 | 3357.7 | 741.5 | 1219.3
| 3825 | 2.52 | 54.96 | 3453.6 | 744.5 | 1223.9
| 3920 | 2.26 | 65.09 | 3548.5 | 746.5 | 1227.3
| 4015 | 2.13 | 72.81 | 3643.4 | 747.8 | 1230.7
| 4111 | 1.89 | 44.3 | 3739.4 | 749.4 | 1233.5
| 4206 | 1.91 | 34.19 | 3834.3 | 751.9 | 1235.5
| 4301 | 1.64 | 42.56 | 3929.3 | 754.2 | 1237.3
| 4396 | 1.45 | 48.67 | 4024.2 | 756 | 1239.1
| 4491 | 1.07 | 56.24 | 4119.2 | 757.3 | 1240.8
| 4586 | 1 | 86.07 | 4214.2 | 757.8 | 1242.3
| 4681 | 1.18 | 91.77 | 4309.2 | 757.8 | 1244.1
| 4777 | 1.03 | 104.56 | 4405.2 | 757.6 | 1246
| 4872 | 0.89 | 128.22 | 4500.2 | 756.9 | 1247.4
| 4967 | 0.88 | 141.76 | 4595.1 | 755.9 | 1248.4
| 5062 | 0.92 | 141.19 | 4690.1 | 754.7 | 1249.3
| 5158 | 0.79 | 173.76 | 4786.1 | 753.5 | 1249.9
| 5253 | 1.41 | 195.96 | 4881.1 | 751.7 | 1249.6
| 5348 | 1.39 | 192.89 | 4976.1 | 749.4 | 1249.1
| 5372 | 1.52 | 200.14 | 5000.1 | 748.9 | 1248.9
| 5432 | 1.52 | 200.14 | 5060 | 747.4 | 1248.3

## Lookup (hidden)
North Reference | RetunValue | Grid Type | ReturnValue | Deviation Indicator | ReturnValue
| 2 |  | 0 |  | 1
True |  | SPCS-Colorado Central-NAD27 |  | Directional
Grid |  | SPCS-Colorado Central-NAD83 |  | High Angle
|  | SPCS-Colorado North-NAD27 |  | Horizontal
SPCS-Colorado North-NAD83
SPCS-Colorado South-NAD27
SPCS-Colorado South-NAD83
UTM-Zone 12 NAD27
UTM-Zone 12 NAD83
UTM-Zone 13 NAD27
UTM-Zone 13 NAD83