## Data
Header Information | measured depth (ft) | inclination (°) | azimuth (°) | true vertical depth (ft) | northing +N/-S (ft) | easting +E/-W (ft)
Operator Name | 0 | 0 | 0 | 0 | 0 | 0
WPX Energy Rocky Mountain, LLC | 73 | 0.09 | 78.93 | 73 | 0 | 0.1
Operator Number | 168 | 2.11 | 341.1 | 168 | 1.7 | -0.4
96850 | 260 | 4.93 | 337.15 | 259.8 | 6.9 | -2.5
Well Name and Number | 351 | 7.39 | 337.68 | 350.3 | 15.9 | -6.3
Patterson SG 323-27 | 442 | 9.15 | 341.1 | 440.3 | 28.2 | -10.8
API Number (if available) | 532 | 11.52 | 340.93 | 528.8 | 43.5 | -16.1
05-045-21005-00 | 624 | 14.34 | 341.19 | 618.5 | 62.9 | -22.8
Location: QQ SEC TWP RGE | 699 | 16.64 | 341.31 | 690.8 | 81.9 | -29.2
SESW, Sec. 27, T7S, R96W | 791 | 20.05 | 339.51 | 778.1 | 109.2 | -38.9
Citing Type: Planned or Actual | 882 | 23.48 | 340.74 | 862.6 | 140.9 | -50.4
Actual | 974 | 26.2 | 339.86 | 946.1 | 177.3 | -63.4
Deviation Indicator | 1069 | 29.72 | 340.83 | 1030 | 219.2 | -78.4
Directional | 1110 | 29.9 | 340.56 | 1065.5 | 238.5 | -85.1
North Reference | 1193 | 26.82 | 341.15 | 1138.6 | 275.7 | -98.1
True | 1256 | 26.55 | 339.84 | 1194.9 | 302.4 | -107.5
Grid Type | 1351 | 27.84 | 342.1 | 1279.4 | 343.4 | -121.6
#VALUE! | 1447 | 27.7 | 341.39 | 1364.3 | 385.9 | -135.7
| 1542 | 27.96 | 340.27 | 1448.3 | 427.8 | -150.2
| 1637 | 28.31 | 338.65 | 1532.1 | 469.7 | -165.9
| 1732 | 27.73 | 340.35 | 1616 | 511.5 | -181.6
| 1827 | 26.63 | 338.58 | 1700.5 | 552.2 | -196.8
| 1922 | 25.3 | 338.42 | 1785.9 | 590.9 | -212
| 2018 | 23.86 | 339.72 | 1873.2 | 628.1 | -226.3
| 2113 | 22.47 | 343.49 | 1960.5 | 663.6 | -238.1
| 2208 | 20.49 | 344.2 | 2048.9 | 697 | -247.8
| 2303 | 18.91 | 342.52 | 2138.4 | 727.7 | -257
| 2397 | 19.1 | 341.64 | 2227.2 | 756.8 | -266.4
| 2491 | 17.39 | 341.12 | 2316.5 | 784.7 | -275.8
| 2587 | 15.22 | 342.33 | 2408.6 | 810.3 | -284.2
| 2682 | 14.11 | 341.66 | 2500.5 | 833.1 | -291.7
| 2777 | 12.68 | 340.74 | 2593 | 854 | -298.7
| 2873 | 11.44 | 343.28 | 2686.8 | 873 | -305
| 2968 | 11.17 | 340.58 | 2780 | 890.7 | -310.7
| 3063 | 10.15 | 342.27 | 2873.4 | 907.4 | -316.3
| 3159 | 8.74 | 344.65 | 2968.1 | 922.5 | -320.8
| 3253 | 6.95 | 347.66 | 3061.2 | 934.9 | -324
| 3349 | 4.63 | 353.89 | 3156.7 | 944.5 | -325.6
| 3444 | 4.38 | 353.72 | 3251.4 | 951.9 | -326.4
| 3539 | 4.11 | 354.12 | 3346.1 | 958.9 | -327.2
| 3634 | 3.67 | 350.79 | 3440.9 | 965.3 | -328
| 3729 | 1.86 | 1.71 | 3535.8 | 969.8 | -328.4
| 3825 | 0.67 | 21.48 | 3631.8 | 971.9 | -328.2
| 3920 | 0.26 | 355.42 | 3726.8 | 972.6 | -328
| 4015 | 0.17 | 289.87 | 3821.8 | 972.9 | -328.1
| 4111 | 0.2 | 249.37 | 3917.8 | 972.9 | -328.4
| 4206 | 0.26 | 200.73 | 4012.8 | 972.6 | -328.7
| 4301 | 0.3 | 218.23 | 4107.8 | 972.2 | -328.9
| 4396 | 0.53 | 244.35 | 4202.8 | 971.8 | -329.4
| 4491 | 0.92 | 236.64 | 4297.7 | 971.2 | -330.5
| 4586 | 0.4 | 130.59 | 4392.7 | 970.6 | -330.9
| 4681 | 0.64 | 87.09 | 4487.7 | 970.4 | -330.1
| 4777 | 0.56 | 91.39 | 4583.7 | 970.4 | -329.1
| 4872 | 0.55 | 83.54 | 4678.7 | 970.4 | -328.2
| 4967 | 0.45 | 169.08 | 4773.7 | 970.1 | -327.6
| 5063 | 0.88 | 195.28 | 4869.7 | 969 | -327.8
| 5158 | 1.23 | 204.11 | 4964.7 | 967.4 | -328.4
| 5230 | 1.23 | 204.11 | 5036.7 | 966 | -329

## Lookup (hidden)
North Reference | RetunValue | Grid Type | ReturnValue | Deviation Indicator | ReturnValue
| 2 |  | 0 |  | 2
True |  | SPCS-Colorado Central-NAD27 |  | Directional
Grid |  | SPCS-Colorado Central-NAD83 |  | High Angle
|  | SPCS-Colorado North-NAD27 |  | Horizontal
SPCS-Colorado North-NAD83
SPCS-Colorado South-NAD27
SPCS-Colorado South-NAD83
UTM-Zone 12 NAD27
UTM-Zone 12 NAD83
UTM-Zone 13 NAD27
UTM-Zone 13 NAD83