## Data
Header Information | measured depth (ft) | inclination (°) | azimuth (°) | true vertical depth (ft) | northing +N/-S (ft) | easting +E/-W (ft)
Operator Name | ` | 0 | 0 | 0 | 0 | 0
Encana Oil & Gas | 206 | 0.1 | 230.4 | 206 | -0.1 | -0.1
Operator Number | 237 | 0.1 | 54.9 | 237 | -0.1 | -0.1
100185 | 267 | 0.4 | 343.2 | 267 | 0 | -0.1
Well Name and Number | 298 | 1 | 320.2 | 298 | 0.3 | -0.4
MCU Fee 17-9B2 | 328 | 1.9 | 319.3 | 328 | 0.9 | -0.8
API Number (if available) | 359 | 2.8 | 321.8 | 359 | 1.9 | -1.6
| 389 | 3.5 | 307.8 | 388.9 | 3 | -2.8
Location: QQ SEC TWP RGE | 480 | 6.4 | 301.7 | 479.6 | 7.4 | -9.3
SWSW S16-T7S-R93W | 571 | 8.6 | 297.9 | 569.8 | 13.2 | -19.7
Citing Type: Planned or Actual | 663 | 11.1 | 299 | 660.4 | 20.7 | -33.5
Actual | 755 | 13 | 298.1 | 750.4 | 29.9 | -50.4
Deviation Indicator | 846 | 15.5 | 296.1 | 838.6 | 40.1 | -70.3
Directional | 937 | 18.1 | 298.6 | 925.7 | 52.2 | -93.7
North Reference | 1032 | 20.9 | 300.1 | 1015.2 | 67.8 | -121.3
True | 1123 | 21.7 | 301.7 | 1100 | 84.7 | -149.6
Grid Type | 1135 | 21.5 | 301.2 | 1111.2 | 87.1 | -153.4
#VALUE! | 1256 | 20.5 | 297.7 | 1224.1 | 108.4 | -191.1
| 1347 | 21.1 | 297.7 | 1309.2 | 123.4 | -219.7
| 1439 | 21.2 | 300.4 | 1395 | 139.5 | -248.7
| 1530 | 21.9 | 302 | 1479.7 | 156.8 | -277.3
| 1622 | 22.9 | 302.3 | 1564.7 | 175.5 | -307
| 1714 | 23.4 | 302.8 | 1649.3 | 195 | -337.5
| 1805 | 24 | 301.5 | 1732.6 | 214.4 | -368.5
| 1897 | 24 | 302.7 | 1816.7 | 234.3 | -400.2
| 1988 | 23.3 | 299.6 | 1900 | 253.2 | -431.4
| 2080 | 22.3 | 299.7 | 1984.8 | 270.8 | -462.4
| 2171 | 23 | 297.3 | 2068.8 | 287.5 | -493.2
| 2263 | 21.7 | 299 | 2153.9 | 304 | -524
| 2354 | 21.2 | 297.5 | 2238.6 | 319.8 | -553.3
| 2446 | 21.7 | 298.6 | 2324.2 | 335.6 | -583
| 2537 | 21.6 | 299.2 | 2408.8 | 351.8 | -612.4
| 2629 | 22 | 298.2 | 2494.2 | 368.2 | -642.4
| 2720 | 22.9 | 298.8 | 2578.3 | 384.8 | -672.9
| 2812 | 24.1 | 298.8 | 2662.7 | 402.5 | -705.1
| 2904 | 23.1 | 297.5 | 2747 | 419.9 | -737.5
| 2995 | 22.3 | 297.9 | 2831 | 436.2 | -768.6
| 3086 | 22.2 | 299.5 | 2915.2 | 452.7 | -798.8
| 3178 | 22.5 | 301 | 3000.3 | 470.4 | -829.1
| 3270 | 23.1 | 300.1 | 3085.1 | 488.5 | -859.8
| 3361 | 23.3 | 297.3 | 3168.7 | 505.7 | -891.2
| 3453 | 22.2 | 298.6 | 3253.6 | 522.4 | -922.6
| 3544 | 23.4 | 301.2 | 3337.5 | 540 | -953.2
| 3636 | 22.1 | 301.6 | 3422.3 | 558.5 | -983.6
| 3727 | 23.1 | 300.6 | 3506.3 | 576.5 | -1013.5
| 3818 | 22.3 | 300.7 | 3590.3 | 594.4 | -1043.7
| 3910 | 22.7 | 301.1 | 3675.3 | 612.5 | -1073.9
| 4001 | 23.3 | 301.9 | 3759 | 631.1 | -1104.2
| 4093 | 21.4 | 300.4 | 3844.1 | 649.2 | -1134.2
| 4184 | 22.3 | 302.3 | 3928.6 | 666.8 | -1163.1
| 4276 | 23 | 301.7 | 4013.5 | 685.6 | -1193.1
| 4367 | 21.6 | 301.5 | 4097.7 | 703.7 | -1222.5
| 4459 | 21.4 | 299.8 | 4183.3 | 720.9 | -1251.5
| 4550 | 22.5 | 299.4 | 4267.7 | 737.7 | -1281.1
| 4641 | 22.8 | 297.2 | 4351.7 | 754.3 | -1312
| 4733 | 23.2 | 298.5 | 4436.4 | 771.1 | -1343.7
| 4825 | 24 | 298.1 | 4520.7 | 788.6 | -1376.2
| 4916 | 22.6 | 299.1 | 4604.2 | 805.8 | -1407.8
| 5008 | 22.9 | 297.5 | 4689.1 | 822.6 | -1439.1
| 5099 | 24.6 | 301.2 | 4772.4 | 840.6 | -1471
| 5191 | 22.7 | 300.1 | 4856.6 | 859.5 | -1502.8
| 5283 | 22.9 | 300.3 | 4941.5 | 877.4 | -1533.6
| 5374 | 21.3 | 298.5 | 5025.8 | 894.2 | -1563.4
| 5466 | 22 | 299.6 | 5111.3 | 910.7 | -1593
| 5557 | 23.3 | 302.3 | 5195.3 | 928.7 | -1623.1
| 5648 | 22.6 | 302.7 | 5279.1 | 947.8 | -1653
| 5740 | 22.4 | 300.5 | 5364.1 | 966.2 | -1683
| 5832 | 22.4 | 300.3 | 5449.1 | 984 | -1713.2
| 5923 | 22 | 300.8 | 5533.4 | 1001.5 | -1742.8
| 6015 | 20.9 | 300.9 | 5619 | 1018.7 | -1771.7
| 6106 | 21.4 | 302.7 | 5703.9 | 1036 | -1799.6
| 6198 | 22.5 | 302.3 | 5789.2 | 1054.5 | -1828.6
| 6289 | 21.8 | 300.2 | 5873.5 | 1072.3 | -1857.9
| 6381 | 20.7 | 300.6 | 5959.2 | 1089.2 | -1886.7
| 6472 | 21.2 | 299.9 | 6044.2 | 1105.6 | -1914.8
| 6564 | 21.1 | 300.8 | 6130 | 1122.3 | -1943.5
| 6656 | 22.1 | 299.7 | 6215.5 | 1139.4 | -1972.7
| 6747 | 20.8 | 301.8 | 6300.2 | 1156.4 | -2001.3
| 6839 | 22.2 | 300.4 | 6385.8 | 1173.8 | -2030.2
| 6931 | 21 | 300.1 | 6471.4 | 1190.8 | -2059.5
| 7022 | 20 | 300.1 | 6556.6 | 1206.8 | -2087
| 7114 | 20.4 | 298.6 | 6643 | 1222.4 | -2114.7
| 7206 | 20.8 | 298.9 | 6729.1 | 1238 | -2143.1
| 7297 | 20.1 | 298.9 | 6814.3 | 1253.3 | -2170.9
| 7338 | 18.7 | 297.5 | 6853 | 1259.8 | -2182.9
| 7430 | 19.8 | 300.8 | 6939.9 | 1274.6 | -2209.4
| 7522 | 21.4 | 300.1 | 7026 | 1291 | -2237.3
| 7613 | 21.6 | 303.8 | 7110.7 | 1308.6 | -2265.6
| 7704 | 20 | 301.7 | 7195.7 | 1326.1 | -2292.7
| 7796 | 18.2 | 299.8 | 7282.7 | 1341.5 | -2318.6
| 7887 | 17.1 | 299.6 | 7369.4 | 1355.2 | -2342.6
| 7979 | 15.7 | 298.7 | 7457.6 | 1367.8 | -2365.2
| 8070 | 15.3 | 298.6 | 7545.3 | 1379.5 | -2386.6
| 8162 | 14.3 | 297.2 | 7634.3 | 1390.5 | -2407.4
| 8254 | 13.3 | 296.7 | 7723.6 | 1400.4 | -2426.9
| 8345 | 12.1 | 301.1 | 7812.4 | 1410.1 | -2444.4
| 8437 | 10.6 | 300.9 | 7902.6 | 1419.4 | -2459.9
| 8528 | 9.6 | 297.3 | 7992.2 | 1427.2 | -2473.9
| 8620 | 8.3 | 299.4 | 8083 | 1434 | -2486.5
| 8711 | 6.5 | 292.7 | 8173.3 | 1439.2 | -2497
| 8803 | 4.6 | 296.8 | 8264.8 | 1442.8 | -2505
| 8894 | 3.8 | 317.1 | 8355.6 | 1446.7 | -2510.4
| 8985 | 2.6 | 324.7 | 8446.5 | 1450.6 | -2513.6
| 9077 | 2.7 | 319.9 | 8538.4 | 1454 | -2516.2
| 9168 | 1.6 | 329.1 | 8629.3 | 1456.7 | -2518.2
| 9260 | 1.7 | 352 | 8721.3 | 1459.1 | -2519.1
| 9351 | 1.3 | 344.5 | 8812.3 | 1461.5 | -2519.6
| 9443 | 1 | 307.5 | 8904.2 | 1463 | -2520.5
| 9534 | 0.3 | 334.1 | 8995.2 | 1463.7 | -2521.2
| 9628 | 0.4 | 288.5 | 9089.2 | 1464 | -2521.6
| 9719 | 1.2 | 113.6 | 9180.2 | 1463.7 | -2521
| 9811 | 0.9 | 131.7 | 9272.2 | 1462.8 | -2519.6
| 9903 | 0.8 | 120.5 | 9364.2 | 1462 | -2518.5
| 9994 | 0.3 | 170.6 | 9455.2 | 1461.5 | -2517.9
| 10086 | 0.4 | 178.8 | 9547.2 | 1460.9 | -2517.9
| 10177 | 0.9 | 192.7 | 9638.2 | 1459.9 | -2518.1
| 10269 | 0.9 | 196 | 9730.2 | 1458.5 | -2518.4
| 10360 | 0.9 | 208.6 | 9821.2 | 1457.2 | -2518.9
| 10452 | 0.7 | 185.4 | 9913.1 | 1456 | -2519.3
| 10543 | 0.6 | 176.7 | 10004.1 | 1455 | -2519.4
| 10595 | 0.6 | 176.7 | 10056.1 | 1454.4 | -2519.3

## Lookup (hidden)
North Reference | RetunValue | Grid Type | ReturnValue | Deviation Indicator | ReturnValue
| 2 |  | 0 |  | 2
True |  | SPCS-Colorado Central-NAD27 |  | Directional
Grid |  | SPCS-Colorado Central-NAD83 |  | High Angle
|  | SPCS-Colorado North-NAD27 |  | Horizontal
SPCS-Colorado North-NAD83
SPCS-Colorado South-NAD27
SPCS-Colorado South-NAD83
UTM-Zone 12 NAD27
UTM-Zone 12 NAD83
UTM-Zone 13 NAD27
UTM-Zone 13 NAD83