## Data
Header Information | measured depth (ft) | inclination (°) | azimuth (°) | true vertical depth (ft) | northing +N/-S (ft) | easting +E/-W (ft)
Operator Name | 0 | 0 | 0 | 0 | 0 | 0
WPX Energy Rocky Mountain, LLC | 88 | 1.14 | 330.29 | 88 | 0.8 | -0.4
Operator Number | 178 | 2.29 | 322.29 | 178 | 3 | -2
96850 | 269 | 4.22 | 320.63 | 268.8 | 7 | -5.2
Well Name and Number | 360 | 7.04 | 320.1 | 359.4 | 13.9 | -10.9
RWF 411-36 | 451 | 10.03 | 314.91 | 449.3 | 23.7 | -20.1
API Number (if available) | 522 | 11.78 | 315.87 | 519.1 | 33.3 | -29.5
05-045-20774-00 | 613 | 15.12 | 319.21 | 607.5 | 49 | -43.8
Location: QQ SEC TWP RGE | 705 | 17.59 | 316.78 | 695.8 | 68.2 | -61.1
SENW Sec 36 T6S R94W | 796 | 18.23 | 313.78 | 782.4 | 88 | -80.8
Citing Type: Planned or Actual | 888 | 16.7 | 310.34 | 870.2 | 106.6 | -101.3
Actual | 979 | 17.19 | 308.76 | 957.2 | 123.4 | -121.7
Deviation Indicator | 1075 | 15.81 | 312.19 | 1049.3 | 141.1 | -142.5
0 | 1124 | 16.36 | 312.27 | 1096.3 | 150.2 | -152.5
North Reference | 1263 | 17.76 | 313.54 | 1229.2 | 178 | -182.4
True | 1359 | 18.2 | 317.35 | 1320.5 | 199.1 | -203.2
Grid Type | 1454 | 18.94 | 314.02 | 1410.6 | 220.7 | -224.3
#VALUE! | 1550 | 18.82 | 321.82 | 1501.4 | 243.7 | -245.1
| 1645 | 18.99 | 321.04 | 1591.3 | 267.8 | -264.3
| 1741 | 19.91 | 319.6 | 1681.8 | 292.4 | -284.7
| 1837 | 18.32 | 320.4 | 1772.5 | 316.5 | -304.9
| 1931 | 17.67 | 318.28 | 1862 | 338.5 | -323.8
| 2026 | 17.44 | 320.9 | 1952.5 | 360.3 | -342.4
| 2122 | 17.45 | 315.85 | 2044.1 | 381.8 | -361.5
| 2217 | 18.01 | 315.1 | 2134.6 | 402.4 | -381.8
| 2313 | 17.29 | 319.89 | 2226.1 | 423.9 | -401.4
| 2409 | 17.97 | 319.63 | 2317.6 | 446.1 | -420.2
| 2503 | 18.28 | 319.5 | 2406.9 | 468.3 | -439.2
| 2597 | 17.5 | 318.42 | 2496.4 | 490.1 | -458.1
| 2692 | 18.05 | 315.92 | 2586.8 | 511.4 | -477.9
| 2787 | 17.32 | 319.04 | 2677.4 | 532.6 | -497.4
| 2883 | 17.37 | 320.85 | 2769 | 554.5 | -515.8
| 2978 | 17.62 | 316.33 | 2859.6 | 575.9 | -534.7
| 3072 | 18.38 | 314.67 | 2949 | 596.6 | -555
| 3164 | 17.58 | 316.76 | 3036.5 | 616.9 | -574.9
| 3260 | 18.37 | 316.43 | 3127.8 | 638.5 | -595.2
| 3355 | 17.08 | 317.93 | 3218.3 | 659.7 | -614.9
| 3451 | 16.8 | 316.49 | 3310.1 | 680.2 | -633.9
| 3546 | 17.02 | 314.3 | 3401 | 699.9 | -653.3
| 3641 | 16.41 | 314.04 | 3492 | 718.9 | -672.9
| 3737 | 16.69 | 313.54 | 3584 | 737.8 | -692.6
| 3832 | 17.1 | 315.33 | 3674.9 | 757.2 | -712.3
| 3927 | 18.03 | 320.36 | 3765.5 | 778.4 | -731.5
| 4022 | 18.03 | 319.74 | 3855.9 | 800.9 | -750.4
| 4117 | 18.29 | 319.3 | 3946.1 | 823.5 | -769.6
| 4213 | 17.59 | 317.63 | 4037.5 | 845.6 | -789.2
| 4308 | 17.5 | 319.21 | 4128 | 867 | -808.2
| 4402 | 17.76 | 316.31 | 4217.6 | 888.1 | -827.4
| 4497 | 17.85 | 316.84 | 4308.1 | 909.2 | -847.4
| 4591 | 17.41 | 315.26 | 4397.7 | 929.7 | -867.1
| 4591 | 17.41 | 315.26 | 4397.7 | 929.7 | -867.1
| 4699 | 16.18 | 320.36 | 4501.1 | 952.8 | -888.1
| 4699 | 16.18 | 320.36 | 4501.1 | 952.8 | -888.1
| 4783 | 16.67 | 319.77 | 4581.6 | 971 | -903.3
| 4783 | 16.67 | 319.77 | 4581.6 | 971 | -903.3
| 4878 | 16.89 | 317.4 | 4672.6 | 991.5 | -921.5
| 4878 | 16.89 | 317.4 | 4672.6 | 991.5 | -921.5
| 4974 | 15.25 | 316.75 | 4764.8 | 1011 | -939.6
| 4974 | 15.25 | 316.75 | 4764.8 | 1011 | -939.6
| 5069 | 14.77 | 319.12 | 4856.6 | 1029.2 | -956
| 5069 | 14.77 | 319.12 | 4856.6 | 1029.2 | -956
| 5165 | 13.56 | 323.03 | 4949.7 | 1047.5 | -970.8
| 5165 | 13.56 | 323.03 | 4949.7 | 1047.5 | -970.8
| 5260 | 12.66 | 320.62 | 5042.2 | 1064.4 | -984.1
| 5260 | 12.66 | 320.62 | 5042.2 | 1064.4 | -984.1
| 5356 | 10.73 | 317.98 | 5136.2 | 1079.2 | -996.8
| 5356 | 10.73 | 317.98 | 5136.2 | 1079.2 | -996.8
| 5451 | 10.03 | 313.59 | 5229.6 | 1091.5 | -1008.7
| 5451 | 10.03 | 313.59 | 5229.6 | 1091.5 | -1008.7
| 5547 | 8.97 | 316.14 | 5324.3 | 1102.6 | -1019.9
| 5642 | 8.75 | 315.61 | 5418.2 | 1113.1 | -1030.1
| 5738 | 7.68 | 315.41 | 5513.2 | 1122.9 | -1039.7
| 5834 | 6.51 | 320.36 | 5608.5 | 1131.7 | -1047.7
| 5929 | 5.8 | 318.69 | 5702.9 | 1139.4 | -1054.3
| 6024 | 4.92 | 312.27 | 5797.5 | 1145.8 | -1060.5
| 6120 | 3.96 | 316.05 | 5893.2 | 1150.9 | -1065.8
| 6216 | 2.81 | 319.83 | 5989.1 | 1155.1 | -1069.7
| 6311 | 1.61 | 317.05 | 6084 | 1157.9 | -1072.1
| 6407 | 1.49 | 311.81 | 6179.9 | 1159.7 | -1073.9
| 6502 | 1.02 | 333.5 | 6274.9 | 1161.3 | -1075.2
| 6597 | 0.62 | 36.8 | 6369.9 | 1162.5 | -1075.3
| 6693 | 0.77 | 54.12 | 6465.9 | 1163.3 | -1074.5
| 6787 | 0.44 | 104.25 | 6559.9 | 1163.5 | -1073.6
| 6883 | 0.58 | 170.86 | 6655.9 | 1163 | -1073.2
| 6978 | 0.26 | 174 | 6750.9 | 1162.3 | -1073.1
| 7073 | 0.7 | 216.03 | 6845.9 | 1161.6 | -1073.4
| 7169 | 0.44 | 232.2 | 6941.9 | 1160.9 | -1074
| 7263 | 0.35 | 354.19 | 7035.9 | 1161 | -1074.3
| 7359 | 0.62 | 17.31 | 7131.9 | 1161.7 | -1074.2
| 7453 | 0.35 | 3.25 | 7225.9 | 1162.5 | -1074
| 7549 | 0.22 | 171.62 | 7321.9 | 1162.6 | -1074
| 7644 | 0.22 | 290.28 | 7416.9 | 1162.5 | -1074.1
| 7740 | 0.47 | 242.51 | 7512.9 | 1162.4 | -1074.7
| 7834 | 0.26 | 175.94 | 7606.9 | 1162 | -1075
| 7929 | 0.53 | 159.6 | 7701.9 | 1161.4 | -1074.8
| 8023 | 0.97 | 134.29 | 7795.9 | 1160.4 | -1074.1
| 8119 | 0.88 | 171.21 | 7891.9 | 1159.1 | -1073.4
| 8214 | 0.85 | 190.64 | 7986.8 | 1157.7 | -1073.4
| 8309 | 0.53 | 135.61 | 8081.8 | 1156.7 | -1073.3
| 8405 | 0.43 | 182.24 | 8177.8 | 1156 | -1073
| 8501 | 1.41 | 196.08 | 8273.8 | 1154.5 | -1073.3
| 8596 | 1.93 | 209.7 | 8368.8 | 1152 | -1074.4
| 8692 | 2.46 | 204.08 | 8464.7 | 1148.7 | -1076.1
| 8788 | 2.81 | 207.24 | 8560.6 | 1144.7 | -1078
| 8883 | 2.84 | 201.98 | 8655.5 | 1140.5 | -1079.9
| 8919 | 3.08 | 210.49 | 8691.5 | 1138.8 | -1080.7
| 8975 | 3.46 | 223.73 | 8747.4 | 1136.3 | -1082.7

## Lookup (hidden)
North Reference | RetunValue | Grid Type | ReturnValue | Deviation Indicator | ReturnValue
| 2 |  | 0 |  | 1
True |  | SPCS-Colorado Central-NAD27 |  | Directional
Grid |  | SPCS-Colorado Central-NAD83 |  | High Angle
|  | SPCS-Colorado North-NAD27 |  | Horizontal
SPCS-Colorado North-NAD83
SPCS-Colorado South-NAD27
SPCS-Colorado South-NAD83
UTM-Zone 12 NAD27
UTM-Zone 12 NAD83
UTM-Zone 13 NAD27
UTM-Zone 13 NAD83