## Data
Header Information | measured depth (ft) | inclination (°) | azimuth (°) | true vertical depth (ft) | northing +N/-S (ft) | easting +E/-W (ft)
Operator Name | 0 | 0 | 0 | 0 | 0 | 0
Encana Oil & Gas | 206 | 1 | 135 | 206 | -1.3 | 1.3
Operator Number | 237 | 1 | 127.5 | 237 | -1.6 | 1.7
100185 | 267 | 0.5 | 109.9 | 267 | -1.8 | 2
Well Name and Number | 298 | 0.2 | 18.6 | 298 | -1.8 | 2.2
MCU Fee 17-9B | 328 | 0.8 | 339.6 | 328 | -1.6 | 2.1
API Number (if available) | 359 | 1.2 | 314.5 | 359 | -1.1 | 1.8
| 389 | 2.3 | 295 | 389 | -0.7 | 1
Location: QQ SEC TWP RGE | 420 | 3.2 | 296.4 | 419.9 | 0 | -0.3
SWSW S16-T7S-R93W | 450 | 4.4 | 298 | 449.9 | 0.9 | -2.1
Citing Type: Planned or Actual | 480 | 5.2 | 294.6 | 479.8 | 2 | -4.3
Actual | 511 | 6.4 | 291.7 | 510.6 | 3.2 | -7.2
Deviation Indicator | 541 | 7.7 | 289.8 | 540.4 | 4.5 | -10.7
Directional | 571 | 8.7 | 286.8 | 570.1 | 5.9 | -14.7
North Reference | 602 | 9.4 | 288.7 | 600.7 | 7.3 | -19.4
True | 632 | 10.3 | 293.5 | 630.2 | 9.2 | -24.2
Grid Type | 663 | 11 | 295 | 660.7 | 11.6 | -29.4
#VALUE! | 755 | 12.9 | 306.8 | 750.7 | 21.4 | -45.6
| 846 | 15.1 | 310.1 | 839 | 35.1 | -62.8
| 937 | 17.7 | 311.6 | 926.3 | 52 | -82.2
| 1032 | 19.9 | 312.3 | 1016.2 | 72.4 | -104.9
| 1105 | 21.2 | 311.1 | 1084.6 | 89.5 | -124.1
| 1163 | 21.8 | 308.4 | 1138.5 | 103.1 | -140.4
| 1254 | 23.2 | 311.3 | 1222.6 | 125.4 | -167.1
| 1346 | 21.8 | 311.2 | 1307.6 | 148.6 | -193.6
| 1437 | 22.9 | 312.4 | 1391.8 | 171.7 | -219.4
| 1529 | 22.4 | 313.4 | 1476.7 | 195.8 | -245.3
| 1620 | 22.9 | 309.7 | 1560.7 | 219 | -271.6
| 1712 | 22.1 | 310.5 | 1645.7 | 241.7 | -298.5
| 1804 | 23.4 | 310.6 | 1730.5 | 264.8 | -325.5
| 1895 | 22.9 | 311.1 | 1814.2 | 288.2 | -352.6
| 1987 | 23.1 | 310.5 | 1898.9 | 311.7 | -379.8
| 2078 | 22.9 | 307.2 | 1982.6 | 334 | -407.5
| 2170 | 23.6 | 307.3 | 2067.2 | 356 | -436.4
| 2261 | 22.9 | 307.3 | 2150.8 | 377.7 | -465
| 2353 | 22 | 309 | 2235.8 | 399.4 | -492.6
| 2444 | 22.7 | 309 | 2320 | 421.2 | -519.5
| 2536 | 21.3 | 309.6 | 2405.3 | 443 | -546.2
| 2627 | 22.8 | 309.8 | 2489.6 | 464.9 | -572.4
| 2719 | 22.5 | 310 | 2574.5 | 487.6 | -599.6
| 2810 | 22.9 | 308.2 | 2658.5 | 509.7 | -626.9
| 2902 | 22.2 | 307.8 | 2743.4 | 531.4 | -654.7
| 2993 | 23.3 | 308.3 | 2827.3 | 553.1 | -682.4
| 3085 | 22.5 | 308.2 | 2912.1 | 575.3 | -710.5
| 3176 | 21 | 309.4 | 2996.6 | 596.4 | -736.8
| 3268 | 22.4 | 308.3 | 3082.1 | 617.7 | -763.3
| 3359 | 21.9 | 310 | 3166.4 | 639.4 | -789.9
| 3451 | 22.6 | 307.8 | 3251.5 | 661.3 | -817
| 3543 | 22 | 308.4 | 3336.6 | 682.8 | -844.5
| 3634 | 24.8 | 309.5 | 3420.1 | 705.5 | -872.6
| 3726 | 23.8 | 308.9 | 3504 | 729.5 | -901.9
| 3817 | 23.2 | 309.9 | 3587.4 | 752.5 | -929.9
| 3908 | 21.8 | 310.5 | 3671.5 | 775 | -956.5
| 4000 | 22.6 | 310.1 | 3756.7 | 797.5 | -983
| 4091 | 23 | 308 | 3840.6 | 819.7 | -1010.4
| 4183 | 22.4 | 308.1 | 3925.5 | 841.5 | -1038.4
| 4274 | 21.6 | 307.5 | 4009.8 | 862.4 | -1065.3
| 4365 | 22.9 | 306.6 | 4094.1 | 883.2 | -1092.8
| 4457 | 22 | 308.4 | 4179.1 | 904.6 | -1120.7
| 4548 | 23.3 | 308.7 | 4263.1 | 926.4 | -1148.1
| 4640 | 21.5 | 308.8 | 4348.1 | 948.3 | -1175.4
| 4731 | 22.3 | 310.7 | 4432.6 | 970.1 | -1201.5
| 4823 | 24 | 310.6 | 4517.1 | 993.6 | -1229
| 4914 | 23.3 | 312 | 4600.5 | 1017.7 | -1256.4
| 5006 | 23.5 | 309.1 | 4684.9 | 1041.4 | -1284.2
| 5098 | 23 | 308.3 | 4769.5 | 1064.2 | -1312.5
| 5189 | 22.5 | 309.2 | 4853.4 | 1086.2 | -1339.9
| 5281 | 22.7 | 309 | 4938.3 | 1108.5 | -1367.4
| 5372 | 22.3 | 310.3 | 5022.4 | 1130.7 | -1394.2
| 5464 | 22.4 | 308.5 | 5107.5 | 1152.9 | -1421.2
| 5555 | 22.3 | 309.5 | 5191.6 | 1174.7 | -1448.1
| 5647 | 22.1 | 309.5 | 5276.8 | 1196.8 | -1474.9
| 5738 | 21.9 | 309.1 | 5361.2 | 1218.4 | -1501.3
| 5830 | 22.1 | 306.3 | 5446.5 | 1239.4 | -1528.6
| 5922 | 23 | 305.8 | 5531.5 | 1260.2 | -1557.1
| 6013 | 22.3 | 305.6 | 5615.5 | 1280.7 | -1585.6
| 6105 | 21.9 | 306.4 | 5700.7 | 1301 | -1613.6
| 6196 | 21.1 | 305.8 | 5785.4 | 1320.6 | -1640.5
| 6288 | 21.1 | 307.1 | 5871.2 | 1340.3 | -1667.2
| 6379 | 23.6 | 308.2 | 5955.4 | 1361.5 | -1694.5
| 6471 | 23.5 | 309.9 | 6039.7 | 1384.6 | -1723.1
| 6562 | 21.3 | 310.4 | 6123.8 | 1407 | -1749.6
| 6654 | 22.2 | 309.9 | 6209.3 | 1429 | -1775.6
| 6746 | 20.8 | 311 | 6294.9 | 1450.8 | -1801.3
| 6837 | 21.2 | 310.2 | 6379.8 | 1472 | -1826.1
| 6929 | 19.4 | 313.1 | 6466.1 | 1493.2 | -1849.9
| 7021 | 19.3 | 315.6 | 6552.9 | 1514.5 | -1871.7
| 7112 | 19.2 | 317.4 | 6638.8 | 1536.3 | -1892.4
| 7204 | 19.9 | 318.1 | 6725.5 | 1559.1 | -1913.1
| 7296 | 20.9 | 317.1 | 6811.7 | 1582.8 | -1934.7
| 7387 | 20.7 | 315.8 | 6896.8 | 1606.2 | -1957
| 7479 | 20.6 | 314.6 | 6982.9 | 1629.2 | -1979.8
| 7571 | 21 | 310.5 | 7068.9 | 1651.3 | -2003.9
| 7662 | 21.4 | 308.9 | 7153.8 | 1672.3 | -2029.2
| 7753 | 20.9 | 308.3 | 7238.6 | 1692.8 | -2054.9
| 7845 | 18.9 | 308.7 | 7325.1 | 1712.3 | -2079.4
| 7936 | 18.3 | 308.3 | 7411.4 | 1730.3 | -2102.1
| 8028 | 17.5 | 310 | 7498.9 | 1748.2 | -2124
| 8120 | 16.5 | 308.3 | 7586.9 | 1765.2 | -2144.9
| 8211 | 13.7 | 308.5 | 7674.7 | 1779.9 | -2163.5
| 8303 | 11.9 | 301.3 | 7764.5 | 1791.6 | -2180.1
| 8395 | 8.2 | 299.1 | 7855 | 1799.7 | -2193.9
| 8487 | 6.1 | 307.3 | 7946.3 | 1805.9 | -2203.6
| 8578 | 6.1 | 305.9 | 8036.8 | 1811.6 | -2211.3
| 8670 | 5.1 | 303.6 | 8128.4 | 1816.8 | -2218.7
| 8725 | 5 | 306.4 | 8183.2 | 1819.5 | -2222.6
| 8761 | 4.8 | 305.6 | 8219 | 1821.3 | -2225.1
| 8852 | 4.2 | 300.6 | 8309.7 | 1825.3 | -2231.1
| 8944 | 4.2 | 307.1 | 8401.5 | 1829 | -2236.7
| 9035 | 2 | 335.4 | 8492.4 | 1832.5 | -2240
| 9126 | 2.3 | 319.7 | 8583.3 | 1835.3 | -2241.8
| 9218 | 0.4 | 100.1 | 8675.3 | 1836.6 | -2242.7
| 9310 | 0.7 | 60 | 8767.3 | 1836.9 | -2241.9
| 9401 | 0.9 | 346.1 | 8858.3 | 1837.8 | -2241.6
| 9493 | 1.2 | 3.5 | 8950.2 | 1839.5 | -2241.7
| 9585 | 0.3 | 196.7 | 9042.2 | 1840.2 | -2241.7
| 9676 | 0.5 | 343.3 | 9133.2 | 1840.4 | -2241.9
| 9768 | 1.1 | 277.9 | 9225.2 | 1840.9 | -2242.9
| 9859 | 1.2 | 272.8 | 9316.2 | 1841.1 | -2244.7
| 9951 | 0.8 | 276.6 | 9408.2 | 1841.2 | -2246.3
| 10043 | 1 | 274.4 | 9500.2 | 1841.3 | -2247.8
| 10134 | 0.8 | 220.8 | 9591.2 | 1840.9 | -2249
| 10225 | 0.9 | 195.7 | 9682.2 | 1839.7 | -2249.6
| 10316 | 1.8 | 219.3 | 9773.1 | 1837.9 | -2250.7
| 10408 | 1.6 | 215.8 | 9865.1 | 1835.8 | -2252.3
| 10500 | 1.3 | 223.9 | 9957.1 | 1834 | -2253.8
| 10560 | 1.5 | 208.5 | 10017.1 | 1832.8 | -2254.7
| 10610 | 1.5 | 208.5 | 10067 | 1831.7 | -2255.3

## Lookup (hidden)
North Reference | RetunValue | Grid Type | ReturnValue | Deviation Indicator | ReturnValue
| 2 |  | 0 |  | 2
True |  | SPCS-Colorado Central-NAD27 |  | Directional
Grid |  | SPCS-Colorado Central-NAD83 |  | High Angle
|  | SPCS-Colorado North-NAD27 |  | Horizontal
SPCS-Colorado North-NAD83
SPCS-Colorado South-NAD27
SPCS-Colorado South-NAD83
UTM-Zone 12 NAD27
UTM-Zone 12 NAD83
UTM-Zone 13 NAD27
UTM-Zone 13 NAD83