## Data
Header Information | measured depth (ft) | inclination (°) | azimuth (°) | true vertical depth (ft) | northing +N/-S (ft) | easting +E/-W (ft)
Operator Name | 0 | 0 | 137.41 | 0 | 0 | 0
Kerr-McGee Oil & Gas Onshore LP | 13 | 0 | 137.41 | 13 | 0 | 0
Operator Number | 113 | 0.54 | 137.41 | 113 | -0.35 | 0.32
47120 | 213 | 0.49 | 150.44 | 212.99 | -1.07 | 0.85
Well Name and Number | 313 | 0.61 | 184.22 | 312.99 | -1.97 | 1.02
VAN PORTFLIET 14N-E3HZ | 413 | 0.37 | 118.65 | 412.99 | -2.65 | 1.26
API Number (if available) | 513 | 0.43 | 96.35 | 512.98 | -2.85 | 1.92
512335832 | 613 | 0.2 | 155.93 | 612.98 | -3.05 | 2.37
Location: QQ SEC TWP RGE | 713 | 0.26 | 205.73 | 712.98 | -3.42 | 2.34
SWSW Sec. 10 2N-65W | 813 | 0.31 | 152.2 | 812.98 | -3.86 | 2.37
Citing Type: Planned or Actual | 873 | 0.31 | 150.62 | 872.98 | -4.14 | 2.52
Actual | 973 | 0.3 | 142.7 | 972.98 | -4.59 | 2.81
Deviation Indicator | 1064 | 1.5 | 128.8 | 1063.97 | -5.52 | 3.88
Horizontal | 1154 | 3.1 | 113.3 | 1153.89 | -7.22 | 7.04
North Reference | 1245 | 2.6 | 125.9 | 1244.78 | -9.41 | 10.97
True | 1336 | 4.2 | 115.2 | 1335.62 | -12.04 | 15.66
Grid Type | 1427 | 6 | 112.6 | 1426.25 | -15.28 | 23.06
#VALUE! | 1518 | 8 | 110.7 | 1516.57 | -19.35 | 33.38
| 1610 | 9.6 | 112.7 | 1607.49 | -24.57 | 46.45
| 1701 | 11.4 | 113.5 | 1696.96 | -31.09 | 61.7
| 1792 | 12.4 | 112.9 | 1786 | -38.48 | 78.94
| 1883 | 12 | 112.5 | 1874.95 | -45.9 | 96.68
| 1978 | 11.5 | 113.3 | 1967.95 | -53.42 | 114.51
| 2073 | 11.5 | 111.5 | 2061.05 | -60.64 | 132.01
| 2167 | 12.1 | 109.9 | 2153.06 | -67.43 | 150
| 2263 | 10.7 | 106 | 2247.17 | -73.31 | 168.03
| 2360 | 11.1 | 112.5 | 2342.42 | -79.37 | 185.31
| 2456 | 11.4 | 117.3 | 2436.58 | -87.25 | 202.28
| 2551 | 12.3 | 114.2 | 2529.55 | -95.71 | 219.85
| 2646 | 11.3 | 113.6 | 2622.54 | -103.58 | 237.61
| 2741 | 11.3 | 116.2 | 2715.7 | -111.42 | 254.49
| 2836 | 11.4 | 118.9 | 2808.85 | -120.07 | 271.06
| 2931 | 11.9 | 117.6 | 2901.89 | -129.14 | 287.96
| 3025 | 12 | 116.3 | 2993.85 | -137.96 | 305.31
| 3120 | 11.6 | 118.5 | 3086.84 | -146.89 | 322.56
| 3215 | 11.4 | 117.2 | 3179.94 | -155.74 | 339.3
| 3309 | 11.6 | 113.7 | 3272.05 | -163.79 | 356.22
| 3404 | 9.6 | 114.2 | 3365.43 | -170.88 | 372.19
| 3499 | 9.7 | 109.4 | 3459.08 | -176.78 | 386.97
| 3595 | 10.4 | 106.7 | 3553.61 | -181.96 | 402.89
| 3690 | 10.8 | 110.7 | 3646.99 | -187.57 | 419.43
| 3785 | 10.9 | 107.2 | 3740.29 | -193.37 | 436.34
| 3880 | 11.7 | 106 | 3833.45 | -198.68 | 454.18
| 3976 | 11.9 | 111 | 3927.42 | -204.91 | 472.78
| 4070 | 12.5 | 109.9 | 4019.3 | -211.85 | 491.39
| 4166 | 11.8 | 111.6 | 4113.15 | -219 | 510.29
| 4260 | 10.6 | 110 | 4205.36 | -225.49 | 527.35
| 4355 | 9.7 | 108.7 | 4298.87 | -231.05 | 543.14
| 4450 | 9.5 | 107.2 | 4392.54 | -235.93 | 558.21
| 4545 | 8.4 | 107.8 | 4486.38 | -240.37 | 572.31
| 4639 | 6.8 | 110.2 | 4579.55 | -244.39 | 584.07
| 4734 | 5.4 | 115.6 | 4674.01 | -248.27 | 593.38
| 4830 | 3.4 | 110 | 4769.73 | -251.19 | 600.13
| 4924 | 1.4 | 93.6 | 4863.64 | -252.22 | 603.89
| 5019 | 0.1 | 290.5 | 4958.63 | -252.26 | 604.97
| 5115 | 0.3 | 218.7 | 5054.63 | -252.43 | 604.74
| 5211 | 0.3 | 272 | 5150.63 | -252.61 | 604.33
| 5306 | 0.1 | 206.2 | 5245.63 | -252.68 | 604.04
| 5401 | 0.3 | 269.2 | 5340.63 | -252.76 | 603.76
| 5496 | 0.2 | 243.5 | 5435.63 | -252.84 | 603.36
| 5591 | 0.3 | 249.8 | 5530.63 | -253 | 602.98
| 5686 | 0.3 | 261.4 | 5625.63 | -253.12 | 602.5
| 5780 | 0.4 | 239 | 5719.62 | -253.32 | 601.97
| 5874 | 0.7 | 261.2 | 5813.62 | -253.58 | 601.13
| 5968 | 0.7 | 272 | 5907.61 | -253.65 | 599.98
| 6062 | 0.6 | 312.3 | 6001.61 | -253.3 | 599.05
| 6157 | 0.7 | 317.5 | 6096.6 | -252.53 | 598.29
| 6251 | 0.6 | 322.3 | 6190.59 | -251.72 | 597.6
| 6345 | 0.7 | 307.3 | 6284.59 | -250.98 | 596.84
| 6440 | 0.6 | 292.2 | 6379.58 | -250.45 | 595.92
| 6472 | 0.7 | 281 | 6411.58 | -250.34 | 595.57
| 6539 | 1.6 | 321.3 | 6478.57 | -249.54 | 594.58
| 6571 | 4.8 | 344.4 | 6510.51 | -247.9 | 593.95
| 6603 | 7.9 | 350.3 | 6542.31 | -244.44 | 593.21
| 6634 | 11.1 | 352 | 6572.89 | -239.38 | 592.44
| 6665 | 14.2 | 353.2 | 6603.13 | -232.65 | 591.57
| 6697 | 17.5 | 353.3 | 6633.91 | -223.97 | 590.55
| 6728 | 20.7 | 353.5 | 6663.2 | -213.9 | 589.38
| 6759 | 23.8 | 354.4 | 6691.89 | -202.23 | 588.15
| 6791 | 27.3 | 355.6 | 6720.75 | -188.48 | 586.96
| 6822 | 30.9 | 356.6 | 6747.84 | -173.44 | 585.94
| 6854 | 34.6 | 356.1 | 6774.74 | -156.17 | 584.84
| 6885 | 38.4 | 356.4 | 6799.66 | -137.77 | 583.63
| 6916 | 42.4 | 357 | 6823.26 | -117.72 | 582.48
| 6948 | 46.4 | 357.9 | 6846.12 | -95.35 | 581.49
| 6979 | 50.4 | 357.6 | 6866.7 | -72.19 | 580.58
| 7011 | 54.6 | 357.7 | 6886.17 | -46.83 | 579.54
| 7059 | 61.3 | 359.4 | 6911.63 | -6.19 | 578.53
| 7105 | 67.4 | 0.3 | 6931.54 | 35.26 | 578.43
| 7154 | 72.3 | 0.1 | 6948.41 | 81.24 | 578.59
| 7199 | 77.7 | 359.9 | 6960.05 | 124.7 | 578.59
| 7231 | 82.7 | 0.3 | 6965.5 | 156.22 | 578.65
| 7264 | 87.4 | 1.8 | 6968.34 | 189.08 | 579.25
| 7280 | 89.2 | 1.7 | 6968.82 | 205.06 | 579.74
| 7305 | 89.768 | 1.662 | 6969.04 | 230.05 | 580.47
| 7346 | 90.7 | 1.6 | 6968.88 | 271.04 | 581.64
| 7409 | 91.4 | 1.6 | 6967.72 | 334 | 583.4
| 7504 | 91.7 | 1.3 | 6965.15 | 428.93 | 585.8
| 7598 | 92.3 | 1.5 | 6961.87 | 522.85 | 588.1
| 7693 | 90.6 | 1.3 | 6959.47 | 617.79 | 590.42
| 7787 | 90.7 | 1.5 | 6958.4 | 711.75 | 592.71
| 7882 | 90.6 | 1.5 | 6957.32 | 806.71 | 595.2
| 7977 | 91 | 1.6 | 6956 | 901.67 | 597.77
| 8072 | 90.9 | 1.5 | 6954.42 | 996.62 | 600.34
| 8168 | 91.2 | 1.9 | 6952.66 | 1092.56 | 603.18
| 8357 | 91.1 | 1.8 | 6948.87 | 1281.43 | 609.29
| 8547 | 91.8 | 2.6 | 6944.06 | 1471.22 | 616.58
| 8643 | 90.7 | 1.4 | 6941.97 | 1567.14 | 619.93
| 8834 | 90.2 | 0.7 | 6940.47 | 1758.1 | 623.43
| 9025 | 90.1 | 0.4 | 6939.97 | 1949.09 | 625.26
| 9120 | 90.5 | 0.7 | 6939.47 | 2044.08 | 626.17
| 9215 | 87.7 | 359.4 | 6940.96 | 2139.06 | 626.25
| 9310 | 87.8 | 359.4 | 6944.69 | 2233.98 | 625.26
| 9405 | 87.4 | 359.1 | 6948.67 | 2328.89 | 624.02
| 9499 | 88.3 | 0.3 | 6952.2 | 2422.82 | 623.53
| 9594 | 88.9 | 0.4 | 6954.52 | 2517.79 | 624.11
| 9689 | 89.4 | 1.5 | 6955.93 | 2612.76 | 625.68
| 9784 | 88.9 | 1.3 | 6957.34 | 2707.72 | 628
| 9878 | 88.6 | 1.4 | 6959.39 | 2801.68 | 630.22
| 9974 | 88.7 | 1.9 | 6961.65 | 2897.61 | 632.98
| 10068 | 89.8 | 2.2 | 6962.88 | 2991.54 | 636.34
| 10164 | 90.2 | 2.5 | 6962.88 | 3087.46 | 640.28
| 10258 | 90.2 | 0.8 | 6962.55 | 3181.41 | 642.98
| 10353 | 89.6 | 359.8 | 6962.72 | 3276.41 | 643.48
| 10448 | 88.3 | 359.2 | 6964.46 | 3371.39 | 642.65
| 10545 | 88.5 | 359.5 | 6967.17 | 3468.35 | 641.55
| 10639 | 88.4 | 0.2 | 6969.71 | 3562.31 | 641.31
| 10735 | 88.8 | 1.4 | 6972.05 | 3658.27 | 642.65
| 10830 | 88.8 | 1.6 | 6974.04 | 3753.22 | 645.13
| 10925 | 88.9 | 1.9 | 6975.95 | 3848.15 | 648.03
| 11021 | 89.1 | 1.9 | 6977.63 | 3944.09 | 651.22
| 11116 | 89.2 | 1.9 | 6979.04 | 4039.02 | 654.37
| 11210 | 88.9 | 2.1 | 6980.59 | 4132.95 | 657.65
| 11306 | 88.2 | 1.9 | 6983.02 | 4228.86 | 661
| 11401 | 88 | 2 | 6986.17 | 4323.76 | 664.23
| 11497 | 90.1 | 1.4 | 6987.76 | 4419.69 | 667.07
| 11592 | 90.5 | 1.4 | 6987.27 | 4514.66 | 669.39
| 11686 | 91.1 | 1.3 | 6985.95 | 4608.63 | 671.61
| 11783 | 91.7 | 1.5 | 6983.59 | 4705.57 | 673.98
| 11878 | 90.4 | 1.1 | 6981.84 | 4800.53 | 676.13
| 11972 | 90.4 | 0.7 | 6981.19 | 4894.51 | 677.61
| 12061 | 90.6 | 0.8 | 6980.41 | 4983.5 | 678.77
| 12115 | 90.6 | 0.8 | 6979.85 | 5037.49 | 679.53

## Lookup (hidden)
North Reference | RetunValue | Grid Type | ReturnValue | Deviation Indicator | ReturnValue
| 2 |  | 0 |  | 4
True |  | SPCS-Colorado Central-NAD27 |  | Directional
Grid |  | SPCS-Colorado Central-NAD83 |  | High Angle
|  | SPCS-Colorado North-NAD27 |  | Horizontal
SPCS-Colorado North-NAD83
SPCS-Colorado South-NAD27
SPCS-Colorado South-NAD83
UTM-Zone 12 NAD27
UTM-Zone 12 NAD83
UTM-Zone 13 NAD27
UTM-Zone 13 NAD83