## Data
Header Information | measured depth (ft) | inclination (°) | azimuth (°) | true vertical depth (ft) | northing +N/-S (ft) | easting +E/-W (ft)
Operator Name | 0 | 0 | 314.25 | 0 | 0 | 0
Kerr-McGee Oil & Gas Onshore LP | 17 | 0 | 314.25 | 17 | 0 | 0
Operator Number | 117 | 0.26 | 314.25 | 117 | 0.16 | -0.16
47120 | 217 | 0.47 | 279.27 | 217 | 0.38 | -0.73
Well Name and Number | 317 | 0.43 | 291.61 | 316.99 | 0.59 | -1.48
NORTON 13N-29HZ | 417 | 0.57 | 286.14 | 416.99 | 0.86 | -2.31
API Number (if available) | 517 | 0.61 | 325.41 | 516.99 | 1.44 | -3.09
512335182 | 617 | 0.78 | 306.83 | 616.98 | 2.29 | -3.94
Location: QQ SEC TWP RGE | 717 | 0.61 | 298.84 | 716.97 | 2.95 | -4.95
NWNW Sec. 29 3N-66W | 817 | 0.33 | 312.55 | 816.97 | 3.4 | -5.63
Citing Type: Planned or Actual | 882 | 0.32 | 6.27 | 881.97 | 3.71 | -5.74
Actual | 974 | 0.59 | 359.3 | 973.96 | 4.44 | -5.72
Deviation Indicator | 1065 | 1.92 | 314.15 | 1064.94 | 5.97 | -6.82
Horizontal | 1156 | 3.27 | 319.68 | 1155.85 | 9.01 | -9.6
North Reference | 1248 | 3.27 | 307.06 | 1247.7 | 12.59 | -13.39
True | 1339 | 3.51 | 293.12 | 1338.54 | 15.25 | -18.02
Grid Type | 1430 | 3.55 | 298.89 | 1429.37 | 17.7 | -23.05
#VALUE! | 1515 | 3.52 | 281.25 | 1514.21 | 19.49 | -27.91
| 1600 | 3.49 | 279.1 | 1599.05 | 20.4 | -33.03
| 1684 | 3.62 | 283.28 | 1682.89 | 21.42 | -38.13
| 1770 | 4.67 | 276.55 | 1768.66 | 22.44 | -44.25
| 1855 | 6.06 | 278.48 | 1853.29 | 23.5 | -52.13
| 1940 | 6.82 | 283.52 | 1937.75 | 25.34 | -61.47
| 2025 | 8.53 | 285.94 | 2021.99 | 28.25 | -72.44
| 2110 | 9.53 | 295.9 | 2105.94 | 33.05 | -84.83
| 2195 | 11.14 | 299.69 | 2189.56 | 40.2 | -98.3
| 2280 | 11.04 | 300.47 | 2272.97 | 48.39 | -112.45
| 2365 | 10.58 | 299.55 | 2356.46 | 56.37 | -126.25
| 2450 | 10.35 | 300.64 | 2440.05 | 64.11 | -139.61
| 2535 | 10.65 | 296.91 | 2523.62 | 71.55 | -153.18
| 2620 | 11.09 | 293.11 | 2607.1 | 78.31 | -167.7
| 2705 | 11.31 | 293.1 | 2690.48 | 84.79 | -182.89
| 2790 | 11.46 | 292.88 | 2773.81 | 91.35 | -198.34
| 2875 | 10.77 | 295.52 | 2857.21 | 98.05 | -213.28
| 2960 | 10.83 | 295.81 | 2940.71 | 104.95 | -227.64
| 3045 | 10.38 | 294.01 | 3024.26 | 111.54 | -241.82
| 3131 | 10.66 | 293.7 | 3108.81 | 117.89 | -256.18
| 3216 | 10.18 | 288.6 | 3192.41 | 123.45 | -270.5
| 3299 | 9.64 | 289.32 | 3274.17 | 128.09 | -284.01
| 3384 | 9.19 | 288.76 | 3358.03 | 132.62 | -297.15
| 3469 | 10.09 | 290.69 | 3441.83 | 137.44 | -310.55
| 3554 | 9.73 | 291.05 | 3525.56 | 142.65 | -324.22
| 3640 | 9.98 | 290.81 | 3610.29 | 147.91 | -337.97
| 3724 | 9.92 | 289.87 | 3693.03 | 152.95 | -351.57
| 3810 | 10.42 | 291.58 | 3777.67 | 158.33 | -365.77
| 3894 | 10.05 | 291.5 | 3860.34 | 163.81 | -379.66
| 3980 | 9.96 | 290.97 | 3945.03 | 169.22 | -393.58
| 4065 | 10.15 | 292.82 | 4028.72 | 174.76 | -407.35
| 4150 | 9.98 | 294.91 | 4112.42 | 180.76 | -420.93
| 4235 | 9.19 | 288.35 | 4196.23 | 186 | -434.06
| 4320 | 9.83 | 290.05 | 4280.06 | 190.63 | -447.32
| 4405 | 9.58 | 288.41 | 4363.85 | 195.35 | -460.84
| 4490 | 10 | 292.5 | 4447.61 | 200.41 | -474.37
| 4575 | 9.62 | 292.13 | 4531.37 | 205.91 | -487.77
| 4660 | 9.31 | 291.26 | 4615.21 | 211.08 | -500.76
| 4746 | 8.59 | 290.63 | 4700.16 | 215.86 | -513.25
| 4831 | 7.63 | 291.09 | 4784.31 | 220.13 | -524.46
| 4916 | 7 | 290.15 | 4868.62 | 223.94 | -534.58
| 5001 | 6.7 | 292.41 | 4953.01 | 227.62 | -544.03
| 5086 | 6.52 | 291.62 | 5037.45 | 231.29 | -553.1
| 5171 | 6.23 | 293.32 | 5121.92 | 234.89 | -561.82
| 5257 | 5.5 | 292.84 | 5207.47 | 238.34 | -569.91
| 5342 | 5.07 | 292.34 | 5292.11 | 241.35 | -577.13
| 5427 | 4.83 | 293.37 | 5376.79 | 244.19 | -583.89
| 5512 | 4.27 | 292.06 | 5461.52 | 246.8 | -590.11
| 5597 | 3.52 | 289.7 | 5546.33 | 248.87 | -595.5
| 5682 | 2.14 | 277.42 | 5631.22 | 249.95 | -599.53
| 5767 | 1.08 | 273.66 | 5716.19 | 250.21 | -601.9
| 5852 | 0.36 | 1.67 | 5801.18 | 250.53 | -602.7
| 5938 | 0.62 | 341.59 | 5887.18 | 251.24 | -602.83
| 6023 | 0.35 | 6.44 | 5972.18 | 251.93 | -602.95
| 6108 | 0.49 | 345.21 | 6057.17 | 252.54 | -603.01
| 6193 | 0.37 | 315.85 | 6142.17 | 253.09 | -603.3
| 6278 | 0.44 | 272.57 | 6227.17 | 253.3 | -603.82
| 6363 | 0.36 | 256.53 | 6312.17 | 253.26 | -604.4
| 6449 | 0.46 | 244.73 | 6398.17 | 253.05 | -604.98
| 6534 | 0.58 | 101.87 | 6483.16 | 252.81 | -604.86
| 6580 | 0.59 | 142.69 | 6529.16 | 252.58 | -604.49
| 6619 | 0.8 | 159.27 | 6568.16 | 252.16 | -604.27
| 6649 | 2.66 | 185.57 | 6598.14 | 251.27 | -604.27
| 6679 | 6.13 | 169.02 | 6628.05 | 249.01 | -604.03
| 6709 | 10.19 | 171.08 | 6657.74 | 244.81 | -603.31
| 6739 | 12.69 | 175.52 | 6687.14 | 238.9 | -602.64
| 6769 | 15.04 | 177.52 | 6716.27 | 231.73 | -602.22
| 6799 | 16.79 | 175.67 | 6745.12 | 223.52 | -601.72
| 6829 | 19.43 | 176.65 | 6773.63 | 214.21 | -601.1
| 6859 | 23.1 | 176.89 | 6801.58 | 203.35 | -600.49
| 6889 | 26.18 | 178.59 | 6828.85 | 190.86 | -600.01
| 6919 | 29.04 | 179.61 | 6855.43 | 176.96 | -599.8
| 6949 | 32.33 | 180.53 | 6881.22 | 161.65 | -599.82
| 6979 | 35.39 | 180.78 | 6906.13 | 144.94 | -600.01
| 7009 | 38.55 | 180.66 | 6930.1 | 126.9 | -600.24
| 7039 | 41.78 | 181.13 | 6953.02 | 107.56 | -600.55
| 7069 | 44.89 | 181.14 | 6974.84 | 86.97 | -600.95
| 7099 | 47.34 | 180.75 | 6995.63 | 65.36 | -601.31
| 7129 | 49.46 | 180.13 | 7015.55 | 42.92 | -601.48
| 7159 | 52.21 | 180.02 | 7034.5 | 19.67 | -601.51
| 7189 | 55.38 | 179.54 | 7052.21 | -4.54 | -601.41
| 7219 | 58.43 | 179.3 | 7068.59 | -29.67 | -601.16
| 7249 | 60.88 | 178.49 | 7083.75 | -55.55 | -600.66
| 7279 | 63.62 | 179.62 | 7097.72 | -82.09 | -600.22
| 7309 | 65.85 | 180.09 | 7110.52 | -109.22 | -600.15
| 7339 | 66.81 | 180.39 | 7122.56 | -136.7 | -600.27
| 7369 | 69.36 | 181.53 | 7133.76 | -164.52 | -600.74
| 7399 | 73 | 183.39 | 7143.44 | -192.88 | -601.96
| 7429 | 76.36 | 184.45 | 7151.36 | -221.75 | -603.94
| 7459 | 80.78 | 184.68 | 7157.31 | -251.05 | -606.28
| 7489 | 84.57 | 184.74 | 7161.13 | -280.7 | -608.73
| 7515 | 87.21 | 183.873 | 7162.99 | -306.56 | -610.67
| 7547 | 90.46 | 182.81 | 7163.64 | -338.49 | -612.54
| 7633 | 90.7 | 180.61 | 7162.77 | -424.44 | -615.1
| 7718 | 90.4 | 178.35 | 7161.96 | -509.43 | -614.33
| 7803 | 89.66 | 177.64 | 7161.91 | -594.38 | -611.36
| 7888 | 89.81 | 176.23 | 7162.31 | -679.25 | -606.81
| 7973 | 89.9 | 175.27 | 7162.52 | -764.02 | -600.51
| 8058 | 89.9 | 173.99 | 7162.67 | -848.64 | -592.56
| 8144 | 89.84 | 173.69 | 7162.86 | -934.14 | -583.33
| 8229 | 90.15 | 172.28 | 7162.87 | -1018.51 | -572.95
| 8314 | 89.22 | 171.89 | 7163.34 | -1102.69 | -561.25
| 8399 | 90.33 | 172.7 | 7163.67 | -1186.92 | -549.85
| 8484 | 91.07 | 172.66 | 7162.63 | -1271.22 | -539.02
| 8569 | 89.35 | 173.31 | 7162.32 | -1355.58 | -528.64
| 8654 | 89.47 | 173.09 | 7163.2 | -1439.98 | -518.58
| 8740 | 89.44 | 173.21 | 7164.02 | -1525.36 | -508.32
| 8825 | 89.53 | 172.52 | 7164.78 | -1609.7 | -497.76
| 8910 | 89.57 | 173.96 | 7165.45 | -1694.11 | -487.76
| 8995 | 89.69 | 175.41 | 7166 | -1778.74 | -479.88
| 9080 | 89.78 | 175.99 | 7166.39 | -1863.5 | -473.51
| 9165 | 89.91 | 175.82 | 7166.62 | -1948.28 | -467.44
| 9250 | 89.94 | 177.4 | 7166.73 | -2033.13 | -462.42
| 9335 | 90.25 | 179.34 | 7166.59 | -2118.09 | -460
| 9421 | 90.46 | 180.93 | 7166.06 | -2204.08 | -460.2
| 9506 | 90.62 | 180.57 | 7165.26 | -2289.07 | -461.31
| 9591 | 90.15 | 182.09 | 7164.68 | -2374.04 | -463.29
| 9676 | 89.38 | 182.58 | 7165.03 | -2458.97 | -466.75
| 9761 | 90.22 | 181.38 | 7165.33 | -2543.92 | -469.69
| 9847 | 90.22 | 181.42 | 7165 | -2629.89 | -471.79
| 9932 | 90.71 | 181.88 | 7164.31 | -2714.85 | -474.23
| 10017 | 89.26 | 181.33 | 7164.33 | -2799.82 | -476.61
| 10102 | 89.14 | 181.35 | 7165.52 | -2884.79 | -478.6
| 10187 | 88.98 | 181.44 | 7166.91 | -2969.75 | -480.67
| 10272 | 88.4 | 181.17 | 7168.86 | -3054.71 | -482.61
| 10358 | 89.75 | 181.21 | 7170.25 | -3140.67 | -484.39
| 10443 | 89.38 | 181.08 | 7170.89 | -3225.65 | -486.09
| 10527 | 89.26 | 180.57 | 7171.89 | -3309.64 | -487.3
| 10613 | 89.93 | 181.52 | 7172.5 | -3395.62 | -488.87
| 10698 | 89.72 | 181.51 | 7172.75 | -3480.59 | -491.12
| 10783 | 89.69 | 181.04 | 7173.19 | -3565.57 | -493.01
| 10867 | 89.84 | 181.17 | 7173.54 | -3649.55 | -494.63
| 10953 | 88.2 | 180.39 | 7175.01 | -3735.53 | -495.8
| 11038 | 88.29 | 179.82 | 7177.61 | -3820.49 | -495.95
| 11123 | 88.18 | 180.15 | 7180.23 | -3905.45 | -495.93
| 11208 | 87.83 | 179.82 | 7183.19 | -3990.4 | -495.91
| 11294 | 88.82 | 181.58 | 7185.7 | -4076.35 | -496.96
| 11379 | 88.64 | 181.19 | 7187.59 | -4161.3 | -499.01
| 11463 | 88.27 | 181.35 | 7189.85 | -4245.25 | -500.87
| 11548 | 87.84 | 181.14 | 7192.74 | -4330.18 | -502.72
| 11634 | 87.59 | 180.96 | 7196.16 | -4416.1 | -504.29
| 11681 | 87.98 | 180.93 | 7197.98 | -4463.06 | -505.07
| 11737 | 87.98 | 180.93 | 7199.96 | -4519.01 | -505.98

## Lookup (hidden)
North Reference | RetunValue | Grid Type | ReturnValue | Deviation Indicator | ReturnValue
| 2 |  | 0 |  | 4
True |  | SPCS-Colorado Central-NAD27 |  | Directional
Grid |  | SPCS-Colorado Central-NAD83 |  | High Angle
|  | SPCS-Colorado North-NAD27 |  | Horizontal
SPCS-Colorado North-NAD83
SPCS-Colorado South-NAD27
SPCS-Colorado South-NAD83
UTM-Zone 12 NAD27
UTM-Zone 12 NAD83
UTM-Zone 13 NAD27
UTM-Zone 13 NAD83